## Sintético
Descrição do Orçamento |  |  |  | Bancos Utilizados |  | B.D.I. |  | Encargos Sociais
PAVIMENTAÇÃO ASFÁLTICA E DRENAGEM ÁGUAS PLUVIAS - TABOCO CONVÊNIO SICONV: 873150/2018 |  |  |  | SINAPI - 02/2019 - MS |  | 29.77% |  | COM DESONERAÇÃO - ENCARGOS SOCIAIS DESONERADOS: 90,21%(HORA) 51,28%(MÊS)
Planilha Orçamentária Sintética
Item | Código | Banco | Descrição | DMT | Und | Quant. | Valor Unit | Valor Unit com BDI | Total | Peso (%)
1 |  |  | SERVIÇOS PRELIMINARES | [5 empty] | 16537.66 | 3.871%
1.1 | 74209/001 | SINAPI | PLACA DE OBRA EM CHAPA DE ACO GALVANIZADO |  | m² | 8 | 326.66 | 423.91 | 3391.28 | 20.51%
1.2 | IUD20017 | Próprio | Ligação provisória de água |  | un | 1 | 590.82 | 766.71 | 766.71 | 4.636%
1.3 | 41598 | SINAPI | ENTRADA PROVISORIA DE ENERGIA ELETRICA AEREA TRIFASICA 40A EM POSTE MADEIRA |  | UN | 1 | 1447.18 | 1878.01 | 1878.01 | 11.36%
1.5 | IUI00003 | Próprio | Sinalização de advertência de obra com placa (fundo laranja) sobre cavalete, conforme ABNT-NBR-7678 |  | un | 3 | 308.84 | 400.78 | 1202.34 | 7.27%
1.6 | 74221/001 | SINAPI | SINALIZACAO DE TRANSITO - NOTURNA |  | M | 141 | 2.16 | 2.8 | 394.8 | 2.387%
1.7 | 85423 | SINAPI | ISOLAMENTO DE OBRA COM TELA PLASTICA COM MALHA DE 5MM |  | m² | 170 | 6.07 | 7.88 | 1339.6 | 8.1%
1.8 | 93584 | SINAPI | EXECUÇÃO DE DEPÓSITO EM CANTEIRO DE OBRA EM CHAPA DE MADEIRA COMPENSADA, NÃO INCLUSO MOBILIÁRIO. AF_04/2016 |  | m² | 12 | 485.79 | 630.41 | 7564.92 | 45.74%
2 |  |  | DRENAGEM | [5 empty] | 135442.57 | 31.7%
2.1 |  |  | TERRAPLENAGEM | [5 empty] | 43530.55 | 10.19%
2.1.1 | 90100 | SINAPI | ESCAVAÇÃO MECANIZADA DE VALA COM PROF. ATÉ 1,5 M (MÉDIA ENTRE MONTANTE E JUSANTE/UMA COMPOSIÇÃO POR TRECHO), COM RETROESCAVADEIRA (0,26 M3/88 HP), LARG. DE 0,8 M A 1,5 M, EM SOLO DE 1A CATEGORIA, EM LOCAIS COM ALTO NÍVEL DE INTERFERÊNCIA. AF_01/2015 |  | m³ | 63.59 | 9 | 11.68 | 742.73 | 1.706%
2.1.2 | 90085 | SINAPI | ESCAVAÇÃO MECANIZADA DE VALA COM PROF. MAIOR QUE 1,5 M ATÉ 3,0 M (MÉDIA ENTRE MONTANTE E JUSANTE/UMA COMPOSIÇÃO POR TRECHO), COM ESCAVADEIRA HIDRÁULICA (0,8 M3/111 HP), LARG. DE 1,5 M A 2,5 M, EM SOLO DE 1A CATEGORIA, EM LOCAIS COM ALTO NÍVEL DE INTERFERÊNCIA. AF_01/2015 |  | m³ | 689.79 | 7.36 | 9.55 | 6587.49 | 15.13%
2.1.3 | 94052 | SINAPI | ESCORAMENTO DE VALA, TIPO DESCONTÍNUO, COM PROFUNDIDADE DE 1,5 A 3,0 M, LARGURA MAIOR OU IGUAL A 1,5 M E MENOR QUE 2,5 M, EM LOCAL COM NÍVEL ALTO DE INTERFERÊNCIA. AF_06/2016 |  | m² | 794.39 | 25.27 | 32.79 | 26048.05 | 59.84%
2.1.4 | 74010/001 | SINAPI | CARGA E DESCARGA MECANICA DE SOLO UTILIZANDO CAMINHAO BASCULANTE 6,0M3/16T E PA CARREGADEIRA SOBRE PNEUS 128 HP, CAPACIDADE DA CAÇAMBA 1,7 A 2,8 M3, PESO OPERACIONAL 11632 KG |  | m³ | 161.39 | 1.61 | 2.09 | 337.31 | 0.7749%
2.1.5 | 95875 | SINAPI | TRANSPORTE COM CAMINHÃO BASCULANTE DE 10 M3, EM VIA URBANA PAVIMENTADA, DMT ATÉ 30 KM (UNIDADE: M3XKM). AF_12/2016 | 2 | M3XKM | 322.77 | 1.08 | 1.4 | 451.88 | 1.038%
2.1.6 | 94098 | SINAPI | PREPARO DE FUNDO DE VALA COM LARGURA MENOR QUE 1,5 M, EM LOCAL COM NÍVEL ALTO DE INTERFERÊNCIA. AF_06/2016 |  | m² | 249.2 | 4.55 | 5.9 | 1470.28 | 3.378%
2.1.7 | 94100 | SINAPI | PREPARO DE FUNDO DE VALA COM LARGURA MAIOR OU IGUAL A 1,5 M E MENOR QUE 2,5 M, EM LOCAL COM NÍVEL ALTO DE INTERFERÊNCIA. AF_06/2016 |  | m² | 92.8 | 2.57 | 3.34 | 309.95 | 0.712%
2.1.8 | 93375 | SINAPI | REATERRO MECANIZADO DE VALA COM RETROESCAVADEIRA (CAPACIDADE DA CAÇAMBA DA RETRO: 0,26 M³ / POTÊNCIA: 88 HP), LARGURA DE 0,8 A 1,5 M, PROFUNDIDADE ATÉ 1,5 M, COM SOLO (SEM SUBSTITUIÇÃO) DE 1ª CATEGORIA EM LOCAIS COM ALTO NÍVEL DE INTERFERÊNCIA. AF_04/2016 |  | m³ | 54.57 | 14.16 | 18.38 | 1003 | 2.304%
2.1.9 | 93362 | SINAPI | REATERRO MECANIZADO DE VALA COM ESCAVADEIRA HIDRÁULICA (CAPACIDADE DA CAÇAMBA: 0,8 M³ / POTÊNCIA: 111 HP), LARGURA DE 1,5 A 2,5 M, PROFUNDIDADE DE 1,5 A 3,0 M, COM SOLO (SEM SUBSTITUIÇÃO) DE 1ª CATEGORIA EM LOCAIS COM ALTO NÍVEL DE INTERFERÊNCIA. AF_04/2016 |  | m³ | 574.66 | 8.82 | 11.45 | 6579.86 | 15.12%
2.2 |  |  | DISPOSITIVOS ESTRUTURAIS | [5 empty] | 91912.02 | 21.51%
2.2.1 | 00007781 | SINAPI | TUBO DE CONCRETO SIMPLES, CLASSE- PS1, PB, DN 400 MM, PARA AGUAS PLUVIAIS (NBR 8890) |  | M | 49 | 39.66 | 51.47 | 2522.03 | 2.744%
2.2.2 | 00007725 | SINAPI | TUBO CONCRETO ARMADO, CLASSE PA-1, PB, DN 600 MM, PARA AGUAS PLUVIAIS (NBR 8890) |  | M | 175 | 87 | 112.9 | 19757.5 | 21.5%
2.2.3 | 00007750 | SINAPI | TUBO CONCRETO ARMADO, CLASSE PA-1, PB, DN 800 MM, PARA AGUAS PLUVIAIS (NBR 8890) |  | M | 58 | 138.48 | 179.71 | 10423.18 | 11.34%
2.2.4 | 92821 | SINAPI | ASSENTAMENTO DE TUBO DE CONCRETO PARA REDES COLETORAS DE ÁGUAS PLUVIAIS, DIÂMETRO DE 400 MM, JUNTA RÍGIDA, INSTALADO EM LOCAL COM ALTO NÍVEL DE INTERFERÊNCIAS (NÃO INCLUI FORNECIMENTO). AF_12/2015 |  | M | 49 | 44.68 | 57.98 | 2841.02 | 3.091%
2.2.5 | 92824 | SINAPI | ASSENTAMENTO DE TUBO DE CONCRETO PARA REDES COLETORAS DE ÁGUAS PLUVIAIS, DIÂMETRO DE 600 MM, JUNTA RÍGIDA, INSTALADO EM LOCAL COM ALTO NÍVEL DE INTERFERÊNCIAS (NÃO INCLUI FORNECIMENTO). AF_12/2015 |  | M | 175 | 64.63 | 83.87 | 14677.25 | 15.97%
2.2.6 | 92860 | SINAPI | ASSENTAMENTO DE TUBO DE CONCRETO PARA REDES COLETORAS DE ESGOTO SANITÁRIO, DIÂMETRO DE 800 MM, JUNTA ELÁSTICA, INSTALADO EM LOCAL COM ALTO NÍVEL DE INTERFERÊNCIAS (NÃO INCLUI FORNECIMENTO). AF_12/2015 |  | M | 58 | 28.98 | 37.61 | 2181.38 | 2.373%
2.2.7 | 72840 | SINAPI | TRANSPORTE COMERCIAL COM CAMINHAO CARROCERIA 9 T, RODOVIA PAVIMENTADA | 140 | TXKM | 11846.1 | 0.58 | 0.75 | 8884.58 | 9.666%
2.2.8 | IUD20013 | Próprio | PV-1 - Poço-de-visita 2,32x2,32m, em alv. de tij. com. de 1 vez ass. e rev. intern. com arg. de cim. e areia 1:3, last. de brita 12cm, berço 18cm em conc. fck=15MPa, laje de 12cm em conc. armado fck=20MPa, incl. forma, esc. manual e reat. apiloado. |  | un | 3 | 3494.75 | 4535.14 | 13605.42 | 14.8%
2.2.9 | 83627 | SINAPI | TAMPAO FOFO ARTICULADO, CLASSE B125 CARGA MAX 12,5 T, REDONDO TAMPA 600 MM, REDE PLUVIAL/ESGOTO, P = CHAMINE CX AREIA / POCO VISITA ASSENTADO COM ARG CIM/AREIA 1:4, FORNECIMENTO E ASSENTAMENTO |  | UN | 3 | 407.63 | 528.98 | 1586.94 | 1.727%
2.2.10 | IUD20008 | Próprio | BLTC - Boca-de-lobo tripla, em concreto simples fck 20 MPa, incluindo forma, escavação, calçamento ao redor e grelhas em f°f° tipo pesada, conforme projeto |  | un | 6 | 1982.06 | 2572.12 | 15432.72 | 16.79%
3 |  |  | PAVIMENTAÇÃO DE VIAS | [5 empty] | 210177.85 | 49.19%
3.1 |  |  | TERRAPLENAGEM | [5 empty] | 3672.47 | 0.8596%
3.1.1 | 74205/001 | SINAPI | ESCAVACAO MECANICA DE MATERIAL 1A. CATEGORIA, PROVENIENTE DE CORTE DE SUBLEITO (C/TRATOR ESTEIRAS 160HP) |  | m³ | 529.54 | 1.44 | 1.87 | 990.24 | 26.96%
3.1.2 | 74010/001 | SINAPI | CARGA E DESCARGA MECANICA DE SOLO UTILIZANDO CAMINHAO BASCULANTE 6,0M3/16T E PA CARREGADEIRA SOBRE PNEUS 128 HP, CAPACIDADE DA CAÇAMBA 1,7 A 2,8 M3, PESO OPERACIONAL 11632 KG |  | m³ | 529.54 | 1.61 | 2.09 | 1106.74 | 30.14%
3.1.3 | 95875 | SINAPI | TRANSPORTE COM CAMINHÃO BASCULANTE DE 10 M3, EM VIA URBANA PAVIMENTADA, DMT ATÉ 30 KM (UNIDADE: M3XKM). AF_12/2016 | 2 | M3XKM | 1059.09 | 1.08 | 1.4 | 1482.73 | 40.37%
3.1.4 | 74154/001 | SINAPI | ESCAVACAO, CARGA E TRANSPORTE DE MATERIAL DE 1A CATEGORIA COM TRATOR SOBRE ESTEIRAS 347 HP E CACAMBA 6M3, DMT 50 A 200M |  | m³ | 9.14 | 4.53 | 5.88 | 53.74 | 1.463%
3.1.5 | 41722 | SINAPI | COMPACTACAO MECANICA A 100% DO PROCTOR NORMAL - PAVIMENTACAO URBANA |  | m³ | 7.03 | 4.28 | 5.55 | 39.02 | 1.063%
3.2 |  |  | IMPLANTAÇÃO | [5 empty] | 206505.38 | 48.33%
3.2.1 | 72961 | SINAPI | REGULARIZACAO E COMPACTACAO DE SUBLEITO ATE 20 CM DE ESPESSURA |  | m² | 2273.74 | 1.23 | 1.6 | 3637.98 | 1.762%
3.2.2 | 74154/001 | SINAPI | ESCAVACAO, CARGA E TRANSPORTE DE MATERIAL DE 1A CATEGORIA COM TRATOR SOBRE ESTEIRAS 347 HP E CACAMBA 6M3, DMT 50 A 200M |  | m³ | 575.28 | 4.53 | 5.88 | 3382.65 | 1.638%
3.2.3 | 96391 | SINAPI | EXECUÇÃO E COMPACTAÇÃO DE BASE E OU SUB BASE COM SOLO CIMENTO (TEOR DE CIMENTO IGUAL A 6%) - EXCLUSIVE ESCAVAÇÃO, CARGA E TRANSPORTE E SOLO. AF_09/2017 |  | m³ | 442.52 | 75.41 | 97.86 | 43305.01 | 20.97%
3.2.4 | 4743 | SINAPI | CASCALHO DE CAVA |  | m³ | 442.52 | 24.8 | 32.18 | 18512.51 | 8.965%
3.2.5 | 96401 | SINAPI | EXECUÇÃO DE IMPRIMAÇÃO COM ASFALTO DILUÍDO CM-30. AF_09/2017 |  | m² | 1955.9 | 6.23 | 8.08 | 15803.67 | 7.653%
3.2.6 | 93176 | SINAPI | TRANSPORTE DE MATERIAL ASFALTICO, COM CAMINHÃO COM CAPACIDADE DE 30000 L EM RODOVIA PAVIMENTADA PARA DISTÂNCIAS MÉDIAS DE TRANSPORTE SUPERIORES A 100 KM. AF_02/2016 | 130 | TXKM | 305.12 | 0.46 | 0.6 | 183.07 | 0.08865%
3.2.7 | 95990 | SINAPI | CONSTRUÇÃO DE PAVIMENTO COM APLICAÇÃO DE CONCRETO BETUMINOSO USINADO A QUENTE (CBUQ), CAMADA DE ROLAMENTO, COM ESPESSURA DE 3,0 CM - EXCLUSIVE TRANSPORTE. AF_03/2017 |  | m³ | 58.67 | 1146.02 | 1487.19 | 87253.44 | 42.25%
3.2.8 | 95303 | SINAPI | TRANSPORTE COM CAMINHÃO BASCULANTE 10 M3 DE MASSA ASFALTICA PARA PAVIMENTAÇÃO URBANA | 130 | M3XKM | 7627.1 | 0.98 | 1.27 | 9686.42 | 4.691%
3.2.9 | IUP30001 | Próprio | Meio-fio com sarjeta, concreto fck=15 MPa, seção 615 cm², moldado no local, inclusive escavação e pintura a cal em uma demão |  | m | 611.22 | 27.06 | 35.12 | 21466.05 | 10.39%
3.2.10 | IUP30003 | Próprio | Tento (acabamento de limpa-rodas), concreto fck = 15 MPa, seção 330 cm², moldado no local, inclusive escavação |  | m | 21.72 | 14.9 | 19.34 | 420.06 | 0.2034%
3.2.11 | 83356 | SINAPI | TRANSPORTE COMERCIAL DE BRITA (TENTO E MFC) | 130 | M3XKM | 2883.35 | 0.76 | 0.99 | 2854.52 | 1.382%
4 |  |  | PASSEIO COM ACESSIBILIDADE | [5 empty] | 35328.43 | 8.269%
4.1 | 85422 | SINAPI | PREPARO MANUAL DE TERRENO S/ RASPAGEM SUPERFICIAL |  | m² | 740.28 | 5.44 | 7.06 | 5226.38 | 14.79%
4.2 | 74010/001 | SINAPI | CARGA E DESCARGA MECANICA DE SOLO UTILIZANDO CAMINHAO BASCULANTE 6,0M3/16T E PA CARREGADEIRA SOBRE PNEUS 128 HP, CAPACIDADE DA CAÇAMBA 1,7 A 2,8 M3, PESO OPERACIONAL 11632 KG |  | m³ | 74.03 | 1.61 | 2.09 | 154.72 | 0.4379%
4.3 | 95875 | SINAPI | TRANSPORTE COM CAMINHÃO BASCULANTE DE 10 M3, EM VIA URBANA PAVIMENTADA, DMT ATÉ 30 KM (UNIDADE: M3XKM). AF_12/2016 | 2 | M3XKM | 148.06 | 1.08 | 1.4 | 207.28 | 0.5867%
4.4 | IUP30008 | Próprio | Piso tátil direcional e de alerta com ladrilho hidráulico de 20x20x2,0 cm, em concreto simples fck = 35MPa (NBR 9050 e com o Decreto 5296), incluindo fornecimento e assentamento com argamassa ou cimento colante sobre coxim preparado no piso rústico |  | m | 58.8 | 17.74 | 23.02 | 1353.58 | 3.831%
4.5 | 72840 | SINAPI | TRANSPORTE COMERCIAL COM CAMINHAO CARROCERIA 9 T, RODOVIA PAVIMENTADA | 140 | TXKM | 57.63 | 0.58 | 0.75 | 43.22 | 0.1223%
4.6 | 94991 | SINAPI | EXECUÇÃO DE PASSEIO (CALÇADA) OU PISO DE CONCRETO COM CONCRETO MOLDADO IN LOCO, USINADO, ACABAMENTO CONVENCIONAL, NÃO ARMADO. AF_07/2016 |  | m³ | 51 | 428.26 | 555.75 | 28343.25 | 80.23%
5 |  |  | SINALIZAÇÃO VIÁRIA | [5 empty] | 10544.62 | 2.468%
5.1 | 72947 | SINAPI | SINALIZACAO HORIZONTAL COM TINTA RETRORREFLETIVA A BASE DE RESINA ACRILICA COM MICROESFERAS DE VIDRO |  | m² | 122.51 | 28.67 | 37.21 | 4558.6 | 43.23%
5.2 | IUS20001 | Próprio | Fornecimento e instalação de placa de sinalização vertical (até 0,36 m²), incluindo suporte de madeira pintado a cal e fixado em base de concreto não estrutural |  | un | 12 | 265.36 | 344.36 | 4132.32 | 39.19%
5.3 | 73916/002 | SINAPI | PLACA ESMALTADA PARA IDENTIFICAÇÃO NR DE RUA, DIMENSÕES 45X25CM |  | UN | 12 | 92.62 | 120.19 | 1442.28 | 13.68%
5.4 | IUS20003 | Próprio | Confecção de suporte e travessa para placa de sinalização |  | un | 6 | 52.84 | 68.57 | 411.42 | 3.902%
6 |  |  | ADMINISTRAÇÃO LOCAL DO CANTEIRO DA OBRA | [5 empty] | 19219.5 | 4.498%
6.1 | 90777 | SINAPI | ENGENHEIRO CIVIL DE OBRA JUNIOR COM ENCARGOS COMPLEMENTARES |  | H | 50 | 74.64 | 96.86 | 4843 | 25.2%
6.2 | 90780 | SINAPI | MESTRE DE OBRAS COM ENCARGOS COMPLEMENTARES |  | H | 200 | 28.42 | 36.88 | 7376 | 38.38%
6.3 | 88326 | SINAPI | VIGIA NOTURNO COM ENCARGOS COMPLEMENTARES |  | H | 200 | 16.04 | 20.82 | 4164 | 21.67%
6.4 | 90781 | SINAPI | TOPOGRAFO COM ENCARGOS COMPLEMENTARES |  | H | 50 | 20.61 | 26.75 | 1337.5 | 6.959%
6.5 | 88253 | SINAPI | AUXILIAR DE TOPÓGRAFO COM ENCARGOS COMPLEMENTARES |  | H | 100 | 11.55 | 14.99 | 1499 | 7.799%
[5 empty] | Total Geral |  |  |  | 427250.63

## Alinhamento
Relatório de Alinhamento Horizontal por Estaca
RUA 7 DE SETEMBRO
Estaca | Norte | Este
0+0,000 | 7816198.611 | 687671.3722
1+0,000 | 7816218.1143 | 687675.8016
2+0,000 | 7816237.6177 | 687680.231
3+0,000 | 7816257.121 | 687684.6603
4+0,000 | 7816276.6244 | 687689.0897
5+0,000 | 7816296.1277 | 687693.5191
5+9,250 | 7816305.1478 | 687695.5676
RUA 15 DE NOVEMBRO
Estaca | Norte | Este
0+0,000 | 7816179.3676 | 687759.136
1+0,000 | 7816198.8863 | 687763.4971
2+0,000 | 7816218.405 | 687767.8582
3+0,000 | 7816237.9238 | 687772.2194
4+0,000 | 7816257.4425 | 687776.5805
5+0,000 | 7816276.9612 | 687780.9416
5+6,445 | 7816283.2515 | 687782.347
RUA SÃO JUDAS TADEU
Estaca | Norte | Este
0+0,000 | 7816157.5555 | 687849.6693
1+0,000 | 7816177.1129 | 687853.8535
2+0,000 | 7816196.6703 | 687858.0377
3+0,000 | 7816216.2278 | 687862.2219
4+0,000 | 7816235.7852 | 687866.406
5+0,000 | 7816255.3426 | 687870.5902
5+5,475 | 7816260.6968 | 687871.7357
RUA 21 DE ABRIL
Estaca | Norte | Este
0+0,000 | 7816140.4606 | 687933.4645
1+0,000 | 7816159.9949 | 687937.7553
2+0,000 | 7816179.5292 | 687942.0461
3+0,000 | 7816199.0635 | 687946.3369
4+0,000 | 7816218.5978 | 687950.6277
5+0,000 | 7816238.1322 | 687954.9185
5+1,529 | 7816239.6253 | 687955.2465

## DMT
QUADRO RESUMO DE DISTÂNCIAS DE TRANSPORTE
MATERIAL | PERCURSO |  | TRANSPORTE COMERCIAL (km) |  | DMT TOTAL (km)
| ORIGEM | DESTINO | P | NP
CBUQ - COMERCIAL | CAMPO GRANDE | TABOCO | 84 | 46 | 130
EMULSÃO ASFÁLTICA TIPO RR-2C | CAMPO GRANDE | TABOCO | 84 | 46 | 130
ASFALTO DILUÍDO TIPO CM-30 | CAMPO GRANDE | TABOCO | 84 | 46 | 130
BRITA, BICA CORRIDA E RACHÃO OU PEDRA DE MÃO | CAMPO GRANDE | TABOCO | 84 | 46 | 130
TUBOS DE CONCRETO | CAMPO GRANDE | TABOCO | 94 | 46 | 140
PISO TÁTIL | CAMPO GRANDE | TABOCO | 94 | 46 | 140
BOTA FORA | TABOCO | TABOCO | 0 | 2 | 2
CASCALHO PARA BASE | TABOCO | TABOCO | 0 | 0.4 | 0.4

## Preliminares
SERVIÇOS PRELIMINARES
Extensão rede de drenagem + dreno profundo |  | 282
Extensão pavimentação asfáltica |  | 305.61
Serviço | Critério |  |  |  | Total
Barracão de obra | Implantação Asfáltica até 3.000m ou Rede drenagem até 3.000m ou Drenagem + Pavimentação até 4.000m |  | 12 | 587.61 | 12
| Implantação Asfáltica até 6.000m ou Rede drenagem até 6.000m ou Drenagem + Pavimentação até 8.000m |  | 30
| Implantação Asfáltica acima 6.000m ou Rede drenagem acima 6.000m ou Drenagem + Pavimentação acima 8.000m |  | 100
Placa de advertência fundo laranja | 2 Placas de (2,0 x 1,125) m² a cada 200,00m de rede ou implantação (aproximandamente uma quadra fechada) |  |  | 587.61 | 3
Tela plástica | Rede de drenagem + dreno X 1,20m (Considerando que as redes e dreno sejam executados em 4 etapas, no mínimo) |  |  | 282 | 170
Sinalização noturna | Rede de drenagem + dreno (Considerando que as redes e dreno sejam executados em 4 etapas, no mínimo) |  |  | 282 | 141

## Drenagem
| OBRA: | Drenagem de Águas Pluviais Distrito de Taboco
| CIDADE: | Corguinho/MS
[6 empty] | Tempo de Retorno (anos): |  |  |  | 10
[6 empty] | Vazão (Deflúvio a escoar) |  |  |  | Q = 2.78 x n x I x A x f
| I = B . Trd /(tc+c)b |  |  |  |  | Tempo de Concentração (tc): Formulação de Mc Cuen: L - comprimento talvegue (km) S - Declividade (m/m) |  |  |  | Tc = 10,5721 x L⁰’⁵⁵⁵² x S¯⁰’²⁰⁷⁰
| B= | 1445.5 | tc= | VAR |  | Coeficiente de impermeabilidade (C)
| d= | 0.21 | c= | 13 |  | Coeficiente de Deflúvio ( f ) |  |  |  | f = a x (I x tc)^1/3
| Tr= | 10 | b= | 0.827 |  | Fator impermeabilidade ( a ) |  |  |  | a = (2.913 + 64.073 x C) x 10³
| PLANILHA DE DIMENSIONAMENTO | [15 empty] | PLANILHA DE DIMENSIONAMENTO | [16 empty] | PLANILHA DE QUANTIDADES DE SERVIÇOS DA TERRAPLENAGEM DRENAGEM
| TRECHO | EXTENSÃO(m) | ÁREA DE CONTRIBUIÇÃO (ha) |  | C | n (A-0,15) | n (A-0,15) | a | f | I (L/s/ha) | VAZÃO Q (m³/s) | tc (min) | VAZÃO QUE ESCOA PELA RUA (m³/s) | DESNÍVEL RUA (m) | DECLIVIDADE DA RUA (m/m) | Diâmetro de Projeto (m) | Diâmetro Comercial (m) | FH | RH/D | y/D | RH | V (m/s) | DESNÍVEL (m) | DECLIVIDADE (%) | CAPACIDADE MÁXIMA (m³/s) | COTA DO TERRENO OU GREIDE(m) |  | Profundidade PV (m) |  | COTA DA GAL. GERAT. EXTERNA INF.(m) |  | RECOBRIMENTO DA GALERIA (m) |  | TRECHOS | EXTENSÃO | TUBULAÇÃO |  |  | PROFUNDIDADE DA LINHA D'ÁGUA |  | ESPESSURA LASTRO - BASE DA GALERIA (se for o caso) | INCLINAÇÃO TALUDE - 1:(V) | PRESENÇA DE ESCORAMENTO | PROFUNDIDADE DA VALA |  | LARGURA DA VALA |  | ESCAVAÇÃO MECÂNICA | [11 empty] | BOTA-FORA |  |  |  |  | ESCORAMENTO (2 x Prof x Ext) | [5 empty] | PREPARO DE FUNDO DA VALA |  | LASTRO COM PREPARO DE FUNDO DE VALA (BASE DA GALERIA) (se for o caso) |  |  |  |  | REATERRO | [11 empty] | TRANSPORTE DO TUBO | OBSERVAÇÃO | TUBOS DN 400MM: | TUBOS DN 600MM: | TUBOS DN 800MM: | TUBOS DN 1000MM: | TUBOS DN 1200MM: | TUBOS DN 1500MM:
|  |  | SIMPLES | ACUMULADA | [21 empty] | MONT. | JUS. | MONT. | JUS. | MONT. | JUS. | MONT. | JUS. |  |  | Nº LINHAS | DIÂMETRO NOMINAL | PS-1 / PA-1 / PA-2 / PVC | MONTANTE | JUSANTE |  |  |  | MÉDIA ENTRE MONTANTE E JUSANTE | TOTAL (MÉDIA + BOLSA + LASTRO) | INFERIOR (BASE DA VALA) | SUPERIOR (TOPO DA VALA) | 0,00 < PROF ≤ 1,50 (0,00 < LARG ≤ 0,80) | 0,00 < PROF ≤ 1,50 (0,80 < LARG ≤ 1,50) | 0,00 < PROF ≤ 1,50 (1,50 < LARG ≤ 2,50) | 1,50 < PROF ≤ 3,00 (0,00 < LARG ≤ 0,80) | 1,50 < PROF ≤ 3,00 (0,80 < LARG ≤ 1,50) | 1,50 < PROF ≤ 3,00 (1,50 < LARG ≤ 2,50) | 3,00 < PROF ≤ 4,50 (0,00 < LARG ≤ 0,80) | 3,00 < PROF ≤ 4,50 (0,80 < LARG ≤ 1,50) | 3,00 < PROF ≤ 4,50 (1,50 < LARG ≤ 2,50) | 4,50 < PROF ≤ 6,00 (0,00 < LARG ≤ 0,80) | 4,50 < PROF ≤ 6,00 (0,80 < LARG ≤ 1,50) | 4,50 < PROF ≤ 6,00 (1,50 < LARG ≤ 2,50) | VOLUME DO TUBO (SEÇÃO EXTERNA) | TAXA INSERVÍVEL DO MATERIAL ESCAVADO | FATOR DE EMPOLAMENTO MAT. ESCAVADO | VOLUME ESCAVADO INSERVÍVEL | VOLUME TOTAL BOTA-FORA (EMPOLADO) | 0,00 < PROF ≤ 1,50 (0,00 < LARG ≤ 1,50) | 0,00 < PROF ≤ 1,50 (1,50 < LARG ≤ 2,50) | 1,50 < PROF ≤ 3,00 (0,00 < LARG ≤ 1,50) | 1,50 < PROF ≤ 3,00 (1,50 < LARG ≤ 2,50) | 3,00 < PROF ≤ 4,50 (0,00 < LARG ≤ 1,50) | 3,00 < PROF ≤ 4,50 (1,50 < LARG ≤ 2,50) | LARG. DA BASE < 1,50m | LARG. DA BASE ≥ 1,50m | MATERIAL | VOLUME GEOMÉTRICO (BASE < 1,50m) | VOLUME GEOMÉTRICO (BASE ≥ 1,50m) | TAXA DE EMPOLAMENTO MATER. DA BASE | VOLUME EMPOLADO | 0,00 < PROF ≤ 1,50 (0,00 < LARG ≤ 0,80) | 0,00 < PROF ≤ 1,50 (0,80 < LARG ≤ 1,50) | 0,00 < PROF ≤ 1,50 (1,50 < LARG ≤ 2,50) | 1,50 < PROF ≤ 3,00 (0,00 < LARG ≤ 0,80) | 1,50 < PROF ≤ 3,00 (0,80 < LARG ≤ 1,50) | 1,50 < PROF ≤ 3,00 (1,50 < LARG ≤ 2,50) | 3,00 < PROF ≤ 4,50 (0,00 < LARG ≤ 0,80) | 3,00 < PROF ≤ 4,50 (0,80 < LARG ≤ 1,50) | 3,00 < PROF ≤ 4,50 (1,50 < LARG ≤ 2,50) | 4,50 < PROF ≤ 6,00 (0,00 < LARG ≤ 0,80) | 4,50 < PROF ≤ 6,00 (0,80 < LARG ≤ 1,50) | 4,50 < PROF ≤ 6,00 (1,50 < LARG ≤ 2,50)
[34 empty] | TRECHOS | m | und | mm | - | m | m | m | - | - | m | m | m | m | m³ | m³ | m³ | m³ | m³ | m³ | m³ | m³ | m³ | m³ | m³ | m³ | m³ | % | % | m³ | m³ | m² | m² | m² | m² | m² | m² | m² | m² | - | m³ | m³ | % | m³ | m³ | m³ | m³ | m³ | m³ | m³ | m³ | m³ | m³ | m³ | m³ | m³ | T | - | m | m | m | m | m | m
| TR-01 | 89 | 3.96 | 3.96 | 0.5 | 0.81348 | 0.81348 | 0.034949 | 0.37087 | 207.5402 | 0.6893 | 5.7575 | 0.6893 | 2.55 | 0.028652 | 0.54332 | 0.6 | 0.20672 | 0.2753 | 0.59 | 0.12403 | 3.2383 | 2.55 | 2.865% | 4.0875 | 307.7 | 305.15 | 1.5 | 1.5 | 306.2 | 303.65 | 0.774 | 0.774 | TR-01 | 89 | 1 | 600 | PA-1 | 1.5 | 1.5 | 0 | 4 | Com | 1.5 | 1.626 | 1.2 | 2.013 | [5 empty] | 232.483 | [6 empty] | 36.8428 | 0% | 30% | 0 | 47.8957 |  |  |  | 289.428 |  |  | 106.8 |  | Brita |  |  |  | 0 | [5 empty] | 195.6402 | [6 empty] | 27.857 |  | 0 | 89 | 0 | 0 | 0 | 0
| TR-02 | 86 | 1.68 | 5.64 | 0.5 | 0.92513 | 0.92513 | 0.034949 | 0.36011 | 213.5293 | 1.1154 | 5.1232 | 0.33224 | 3.85 | 0.044767 | 0.59567 | 0.6 | 0.26419 | 0.2917 | 0.67 | 0.15851 | 4.8286 | 3.95 | 4.593% | 4.3558 | 305.15 | 301.3 | 1.5 | 1.6 | 303.65 | 299.7 | 0.774 | 0.874 | TR-02 | 86 | 1 | 600 | PA-1 | 1.5 | 1.6 | 0 | 4 | Com | 1.55 | 1.676 | 1.2 | 2.038 | [5 empty] | 233.3562 | [6 empty] | 35.6009 | 0% | 30% | 0 | 46.2812 |  |  |  | 288.272 |  |  | 103.2 |  | Brita |  |  |  | 0 | [5 empty] | 197.7552 | [6 empty] | 26.918 |  | 0 | 86 | 0 | 0 | 0 | 0
| TR-03 | 58 | 1.72 | 7.36 | 0.5 | 0.92187 | 0.92187 | 0.034949 | 0.33727 | 225.2451 | 1.4329 | 3.9897 | 0.33487 | 2.9 | 0.05 | 0.63601 | 0.8 | 0.14609 | 0.2435 | 0.48 | 0.11687 | 4.2511 | 3.1 | 5.345% | 7.94 | 301.3 | 298.4 | 1.6 | 1.8 | 299.7 | 296.6 | 0.632 | 0.832 | TR-03 | 58 | 1 | 800 | PA-1 | 1.6 | 1.8 | 0 | 4 | Com | 1.7 | 1.868 | 1.6 | 2.534 | [5 empty] | 223.947 | [6 empty] | 42.6843 | 0% | 30% | 0 | 55.4896 |  |  |  | 216.688 |  |  |  | 92.8 | Brita |  |  |  | 0 | [5 empty] | 181.2627 | [6 empty] | 24.94 |  | 0 | 0 | 58 | 0 | 0 | 0
[34 empty] | TUBO 40cm (BIGODES) | 49 | 1 | 400 | PS-1 | 1 | 1.2 | 0 | 4 | Sem | 1.1 | 1.184 | 0.8 | 1.392 |  | 63.5855 | [10 empty] | 9.0152 | 0% | 30% | 0 | 11.7198 | [6 empty] | 39.2 |  | Brita |  |  |  | 0 |  | 54.5703 | [10 empty] | 4.9 |  | 49 | 0 | 0 | 0 | 0 | 0
[34 empty] | TOTAL | 282 | - | - | - | - | - | - | - | - | - | - | - | - | 0 | 63.5855 | 0 | 0 | 0 | 689.7863 | 0 | 0 | 0 | 0 | 0 | 0 | 124.1434 | - | - | 0 | 161.3864 | 0 | 0 | 0 | 794.388 | 0 | 0 | 249.2 | 92.8 | 0,00 | 0 | 0 | 0,00 | 0 | 0 | 54.5703 | 0 | 0 | 0 | 574.6581 | 0 | 0 | 0 | 0 | 0 | 0 | 84.615 | - | 49 | 175 | 58 | 0 | 0 | 0
1) PREENCHER CAMPOS EM AMARELO;
2) NOSSO USUAL PARA O TALUDE DE ESCAVAÇÃO É 1/4
3) PESO DOS TUBOS SÃO OS MESMOS ADOTADOS PELA DEIURB/AGESUL
4) ATENTAR-SE PARA A LARGURA NA VALA NA HORA DO LANÇAMENTO DO ORÇAMENTO
[34 empty] | Diâmetro |  | 400 | 500 | 600 | 700 | 800 | 900 | 1000 | 1200 | 1500
[34 empty] | Peso linear (t/m) |  | 0.1 | 0.2495 | 0.313 | 0.488 | 0.43 | 0.7585 | 0.665 | 0.908 | 1.14
PLANILHA DE QUANTIDADES DE SERVIÇOS DA DRENAGEM PROFUNDA
[34 empty] | DRENAGEM PROFUNDA - DRENO PROFUNDO COM TUBO PEAD |  | Hmédia(m) | COMPRIM. (M) | BASE INFERIOR (M) | BASE SUPERIOR (M) | ESCAVAÇÃO MECANICA (M³) | REATERRO MECÂNICO PROF. 0,0 A 1,50m (M³) | BOTA FORA (M³) | TUBO PEAD DN 150MM | PEDRA BRITADA Nº3 | MANTA GEOTEXTIL 200G/M²
[36 empty] | 1 | 0 | 0.5 | 1 | 0 | 0 | 0 | 0 | 0 | 0
[34 empty] | TRANSP. TUBOS: |  | 11846.1 | t*km |  |  | BLS |  |  | 0
[34 empty] | TRANSP. BOTA FORA: |  | 322.7727 | m³*km |  |  | BLD |  |  | 0
[40 empty] | BLT |  |  | 6
[40 empty] | CAIXA DE PASSAGEM 01 |  |  | 0
[34 empty] | DMT TUBOS: |  | 140 | km |  |  | PV TIPO 01 |  |  | 3
[34 empty] | DMT BOTA FORA: |  | 2 | km |  |  | SARJETÃO |  |  | 0
[34 empty] | DMT BRITA: |  | 130 | km |  |  | DISSIPADOR TIPO I |  |  | 1
Coeficiente de Impermeabilização e Fator a
Graus de Urbanização | Uso do Solo | Coeficiente de Impermeabilidade (C) | Fator a
1 | Áreas densamente urbanizadas | 0.8 | 0.058
2 | Zonas residenciais urbanas | 0.6 | 0.043
3 | Zonas suburbanas | 0.4 | 0.029
4 | Zona Rural | 0.25 | 0.018
Tempo de entrada em áreas urbanas
Natureza da área a montante | Declividade da sarjeta
| I <= 3% | I > 3%
Áreas densamente construídas | 10 min | 5 min
Áreas residenciais | 12 min | 10 min
Parques e jardins | 15 min | 12 min
FH de 0.001 a 0.080 |  |  | FH de 0.081 a 0.250 |  |  | FH de 0.251 a 0.333
FH | RH/D | y/D | FH | RH/D | y/D | FH | RH/D | y/D
0.0001 | 0.0066 | 0.01 | 0.082 | 0.1935 | 0.35 | 0.2511 | 0.2933 | 0.68
0.0002 | 0.0132 | 0.02 | 0.0864 | 0.1978 | 0.36 | 0.256 | 0.2948 | 0.69
0.0005 | 0.0197 | 0.03 | 0.091 | 0.202 | 0.37 | 0.261 | 0.2962 | 0.7
0.0009 | 0.0262 | 0.04 | 0.0956 | 0.2062 | 0.38 | 0.2658 | 0.2975 | 0.71
0.0015 | 0.0326 | 0.05 | 0.1003 | 0.2102 | 0.39 | 0.2705 | 0.2988 | 0.72
0.0022 | 0.0389 | 0.06 | 0.105 | 0.2142 | 0.4 | 0.2752 | 0.2998 | 0.73
0.0031 | 0.0451 | 0.07 | 0.1099 | 0.2182 | 0.41 | 0.2798 | 0.3008 | 0.74
0.0041 | 0.0513 | 0.08 | 0.1148 | 0.222 | 0.42 | 0.2842 | 0.3017 | 0.75
0.0052 | 0.0575 | 0.09 | 0.1197 | 0.2258 | 0.43 | 0.2886 | 0.3024 | 0.76
0.0065 | 0.0635 | 0.1 | 0.1248 | 0.2295 | 0.44 | 0.2928 | 0.3031 | 0.77
0.008 | 0.0695 | 0.11 | 0.1298 | 0.2331 | 0.45 | 0.2969 | 0.3036 | 0.78
0.0095 | 0.0755 | 0.12 | 0.135 | 0.2366 | 0.46 | 0.3009 | 0.304 | 0.79
0.0113 | 0.0813 | 0.13 | 0.1401 | 0.2401 | 0.47 | 0.3047 | 0.3042 | 0.8
0.0131 | 0.0871 | 0.14 | 0.1453 | 0.2435 | 0.48 | 0.3083 | 0.3043 | 0.81
0.0152 | 0.0929 | 0.15 | 0.1506 | 0.2468 | 0.49 | 0.3118 | 0.3043 | 0.82
0.0173 | 0.0986 | 0.16 | 0.1558 | 0.25 | 0.5 | 0.3151 | 0.3041 | 0.83
0.0196 | 0.1042 | 0.17 | 0.1612 | 0.2531 | 0.51 | 0.3183 | 0.3038 | 0.84
0.022 | 0.1097 | 0.18 | 0.1665 | 0.2562 | 0.52 | 0.3212 | 0.3033 | 0.85
0.0246 | 0.1152 | 0.19 | 0.1718 | 0.2592 | 0.53 | 0.3239 | 0.3026 | 0.86
0.0273 | 0.1206 | 0.2 | 0.1772 | 0.2621 | 0.54 | 0.3264 | 0.3018 | 0.87
0.0301 | 0.1259 | 0.21 | 0.1826 | 0.2649 | 0.55 | 0.3286 | 0.3007 | 0.88
0.0331 | 0.1312 | 0.22 | 0.1879 | 0.2676 | 0.56 | 0.3305 | 0.2995 | 0.89
0.0362 | 0.1364 | 0.23 | 0.1933 | 0.2703 | 0.57 | 0.3322 | 0.298 | 0.9
0.0394 | 0.1416 | 0.24 | 0.1987 | 0.2728 | 0.58 | 0.3335 | 0.2963 | 0.91
0.0427 | 0.1466 | 0.25 | 0.2041 | 0.2753 | 0.59 | 0.3345 | 0.2944 | 0.92
0.0461 | 0.1516 | 0.26 | 0.2094 | 0.2776 | 0.6 | 0.3351 | 0.2921 | 0.93
0.0497 | 0.1566 | 0.27 | 0.2147 | 0.2799 | 0.61 | 0.3353 | 0.2895 | 0.94
0.0534 | 0.1614 | 0.28 | 0.22 | 0.2821 | 0.62 | 0.3349 | 0.2865 | 0.95
0.0572 | 0.1662 | 0.29 | 0.2253 | 0.2842 | 0.63 | 0.3339 | 0.2829 | 0.96
0.061 | 0.1709 | 0.3 | 0.2306 | 0.2862 | 0.64 | 0.3222 | 0.2787 | 0.97
0.065 | 0.1756 | 0.31 | 0.2388 | 0.2882 | 0.65 | 0.3294 | 0.2735 | 0.98
0.0691 | 0.1802 | 0.32 | 0.2409 | 0.2899 | 0.66 | 0.3248 | 0.2666 | 0.99
0.0733 | 0.1847 | 0.33 | 0.246 | 0.2917 | 0.67 | 0.3117 | 0.25 | 1
0.0776 | 0.1891 | 0.34
Note on AX12: Jean Dorneles: BAIXA INTERF. 90105 ALTA INTERF. 90099
Note on AY12: Jean Dorneles: BAIXA INTERF. 90106 ALTA INTERF. 90100
Note on AZ12: Jean Dorneles: BAIXA INTERF. 90091 ALTA INTERF. 90082
Note on BA12: Jean Dorneles: BAIXA INTERF. 90107 ALTA INTERF. 90101
Note on BB12: Jean Dorneles: BAIXA INTERF. 90108 ALTA INTERF. 90102
Note on BC12: Jean Dorneles: BAIXA INTERF. 90093 ALTA INTERF. 90085
Note on BD12: Jean Dorneles: BAIXA INTERF. 90094 ALTA INTERF. 90086
Note on BE12: Jean Dorneles: BAIXA INTERF. 90094 ALTA INTERF. 90086
Note on BF12: Jean Dorneles: BAIXA INTERF. 90095 ALTA INTERF. 90087
Note on BG12: Jean Dorneles: BAIXA INTERF. 90096 ALTA INTERF. 90088
Note on BH12: Jean Dorneles: BAIXA INTERF. 90096 ALTA INTERF. 90088
Note on BI12: Jean Dorneles: BAIXA INTERF. 90098 ALTA INTERF. 90090
Note on BO12: Jean Dorneles: BAIXA INTERF. 94055 ALTA INTERF. 94049
Note on BP12: Jean Dorneles: BAIXA INTERF. 94056 ALTA INTERF. 94050
Note on BQ12: Jean Dorneles: BAIXA INTERF. 94057 ALTA INTERF. 94051
Note on BR12: Jean Dorneles: BAIXA INTERF. 94058 ALTA INTERF. 94052
Note on BS12: Jean Dorneles: BAIXA INTERF. 94059 ALTA INTERF. 94053
Note on BT12: Jean Dorneles: BAIXA INTERF. 94060 ALTA INTERF. 94054
Note on BU12: Jean Dorneles: Jean Dorneles: BAIXA INTERF. ALTA INTERF. 94098
Note on BV12: Jean Dorneles: BAIXA INTERF. ALTA INTERF. 94100
Note on CC12: Jean Dorneles: BAIXA INTERF. 93379 ALTA INTERF. 93375
Note on CG12: Jean Dorneles: BAIXA INTERF. 93369 ALTA INTERF. 93362

## PAV
QUANTIFICAÇÃO GERAL DA PAVIMENTAÇÃO
Trecho | Estacas | [5 empty] | Extensão (m) | Largura Via (m) | Largura Capa (m) | Áreas dos raios e cruzamento ruas (m²) | Áreas total de capa (m²) | Regularização |  | Subleito |  |  | Base |  |  |  | Pavimento Asfáltico | [5 empty] | Complementares
Rua | Início |  |  | Fim | [7 empty] | Largura | Regularização e Compactação sub-leito (m²) | Vol. Corte (m³) | Vol. Aterro (m³) | Vol. Bota-Fora (m³) | Largura | Esp. Base (m) | Área Base (m²) | Vol. Base (m³) | Imprimação (m²) | Transp. CM-30 (0,0012t/m²) | Capa |  |  |  | Guia e Sarjeta (m) | Guia (m) | Tento (m)
[23 empty] | Esp. (m) | Área (m²) | CBUQ (m³) | CBUQ - 2,5548t/m³ (t)
Rua 7 de Setembro | 0 | + | 0 | 5 | + | 4.18 | 104.18 | 7 | 6.4 | 0 | 666.752 | 7.44 | 775.0992 | 139.7 | 2.96 | 136.74 | 7.24 | 0.2 | 754.2632 | 150.8526 | 666.752 | 104.0133 | 0.03 | 666.752 | 20.0026 | 51.1025 | 208.36 | 0 | 7.24
Rua 15 de Novembro | 0 | + | 0 | 5 | + | 1.1 | 101.1 | 7 | 6.4 | 0 | 647.04 | 7.44 | 752.184 | 78.41 | 2.31 | 76.1 | 7.24 | 0.2 | 731.964 | 146.3928 | 647.04 | 100.9382 | 0.03 | 647.04 | 19.4112 | 49.5917 | 202.2 | 0 | 7.24
Rua São Judas Tadeu | 0 | + | 0 | 5 | + | 0.33 | 100.33 | 7 | 6.4 | 0 | 642.112 | 7.44 | 746.4552 | 189.23 | 1.76 | 187.47 | 7.24 | 0.2 | 726.3892 | 145.2778 | 642.112 | 100.1695 | 0.03 | 642.112 | 19.2634 | 49.214 | 200.66 | 0 | 7.24
Totais Gerais | [6 empty] | 305.61 |  |  |  | 1955.904 |  | 2273.7384 | 407.34 | 7.03 | 400.31 |  |  |  | 442.5233 | 1955.904 | 305.121 |  | 1955.904 | 58.6671 | 149.9083 | 611.22 | 0 | 21.72
[15 empty] | ESCAVAÇÃO/CARGA/DESCARGA: | 529.542 | m³ |  | ESC. CARGA, SOLO BASE: | 575.2803 | m³ |  | TRANS. CBUQ: | 7627.1 | m³*Km |  | BRITA MFC: | 21.7646 | m³
[15 empty] | TRANS. BF: | 1040.806 | m³*Km | [9 empty] | BRITA TENTO: | 0.415 | m³
[15 empty] | ESC, CARGA E TRANS. 50 A 200M/ ESPALHAMENTO: | 9.139 | m³ | [9 empty] | TRANS. BRITA : | 2883.3521 | m³*Km

## Calçada
QUANTIFICAÇÃO DE CALÇADAS E PISO
Rua | Entre |  |  | Lado | Comp. de Quadras (m) | Largura de Calçadas (m) | Largura de Gramas (m) | Cruzamentos |  |  | Rampas |  |  | Preparo de Solo (m²) | Área Total de Grama (m²) | Comprimento Total de Piso Tátil (m) | Área Total de Piso Tátil (m²) | Área Total de Concreto (m²)
[8 empty] | Área Total (m²) | Área de grama (m²) | Comp. de Piso Tátil Desvio de Calçada (m) | Quant. de Und. | Área Total (m²) | Comp. de Piso Tátil (m)
Rua 7 de Setembro | Av. Pedro Baldino | e | Rua Turmalina | LE | 93.98 | 1.2 | 0 | 0 | 0 | 0 | 2 | 6.732 | 3.9 | 252.48 | 0 | 19.6 | 3.92 | 248.56
|  |  |  | LD | 93.98 |  |  | 0 | 0 | 4 | 2
Rua 15 de Novembro | Av. Pedro Baldino | e | Rua Turmalina | LE | 90.81 | 1.2 | 0 | 0 | 0 | 0 | 2 | 6.732 | 3.9 | 244.872 | 0 | 19.6 | 3.92 | 240.952
|  |  |  | LD | 90.81 |  |  | 0 | 0 | 4 | 2
Rua São Judas Tadeu | Av. Pedro Baldino | e | Rua Turmalina | LE | 90 | 1.2 | 0 | 0 | 0 | 0 | 2 | 6.732 | 3.9 | 242.928 | 0 | 19.6 | 3.92 | 239.008
|  |  |  | LD | 90 |  |  | 0 | 0 | 4 | 2
Rua 21 de Abril | Av. Pedro Baldino | e | Rua Turmalina | LE | 86.14 | 1.2 | 0 | 0 | 0 | 0 | 2 | 6.732 | 3.9 | 234.36 | 0 | 19.6 | 3.92 | 230.44
|  |  |  | LD | 86.72 |  |  | 0 | 0 | 4 | 2
Total |  |  |  |  | 722.44 |  |  | 0 | 0 |  | 12 |  |  | 740.28 | 0 | 58.8 | 11.76 | 728.52
[5 empty] | Movimentação de terra |  |  |  |  | Resumo Piso Tátil |  |  |  |  | Concreto
[5 empty] | Área Preparo do Terreno: |  | 740.28 | m² |  |  | Total Metros: | 58.8 | m |  | Área Total a ser Concretada: |  | 728.52 | m²
[5 empty] | Carga e descarga: |  | 74.028 | m³ |  |  | Peso: | 35 | kgf/m² |  | Espessura das Calçadas |  | 0.07 | m
[5 empty] | DMT Bota-Fora: |  | 2 | km |  |  | Transporte de piso tátil: | 57.624 | t.km |  | Volume de Concreto: |  | 50.9964 | m³
[5 empty] | Transporte bota fora: |  | 148.056 | m³*km |  |  | DMT: | 140 | km |  |  | Área a ser Concretada SOB Piso Tátil: | 11.76 | m²
[5 empty] | Área de Grama: |  | 0 | m² | [6 empty] | Espessura das Calçadas |  | 0.045 | m
[15 empty] | Volume de Concreto: |  | 0.5292 | m³

## Sinalização
QUANTIDADE DA SINALIZAÇÃO HORIZONTAL (PINTURA MECANIZADA)
NOME | SINALIZAÇÃO HORIZONTAL | COR | TIPO | ESPESSURA | EXTENSÃO | ÁREA TOTAL
FAIXA TRACEJADA |  | AMARELA | MECANIZADA | 0.1 | 50.9 | 5.09 | 1.6967
FAIXA CONTÍNUA |  | AMARELA | MECANIZADA | 0.1 | 180 | 18 | 6
TOTAL | [5 empty] | 23.09 | 7.6967
0
QUANTIDADE DA SINALIZAÇÃO HORIZONTAL (PINTURA MANUAL) | [6 empty] | 0
NOME | SINALIZAÇÃO HORIZONTAL | COR | ÁREA UNITÁRIA | ESPESSURA | QUANTIDADE | ÁREA TOTAL | #VALUE!
PARADA OBRIGATÓRIA |  | BRANCA | 2.92 | - | 6 | 17.52 | 5.84
LINHA DE RETENÇÃO |  | BRANCA | - | 0.4 | 18.6 | 7.44 | 2.48
SENTIDO DE CIRCULAÇÃO DA VIA |  | BRANCA | 1.21 | - | 6 | 7.26 | 2.42
FAIXA DE PEDESTRE |  | BRANCA | 4 | 0.4 | 42 | 67.2 | 22.4
TOTAL | [5 empty] | 99.42 | 33.14 | 40.8367
0
QUANTIDADE DA SINALIZAÇÃO VERTICAL | [6 empty] | 0
NOME | PLACA | CÓDIGO | DIMENS. | QUANT. | ÁREA UNITARIA | ÁREA TOTAL | #VALUE!
PARADA OBRIGATÓRIA |  | R-1 | L0,25 | 6 | 0.302 | 1.812 | 0.604
VELOCIDADE MÁXIMA PERMITIDA |  | R-19 | n0,60 | 6 | 0.28 | 1.68 | 0.56
TOTAL |  |  |  | 12 |  | 3.492 | 1.164
0
IDENTIFICAÇÃO DE LOGRADOURO | [6 empty] | 0
NOME | PLACA | DIMENS. | QUANT. | POSTES | ÁREA UNITARIA | ÁREA TOTAL | #VALUE!
PLACA LOGRADOURO |  | 0,45x0,25 | 12 | 6 | 0.112 | 1.344 | 0.448
0
0
0
0