## PLANILHA ORÇAMENTÁRIA
PREFEITURA DE MUNICIPAL DE CORGUINHO
Obra: Reforma e Ampliação da UBS
Data de preço: Abril/2021 - Com Desoneração
Município: Corguinho/MS | [6 empty] | DATA BASE - ABRIL/2021 - COM DESONERAÇÃO
Endereço: Assentamento Vista Alegre | [6 empty] | ENCARGOS SOCIAIS DESONERADOS: 83,00%(HORA) 46,50%(MÊS)
[7 empty] | BDI = | 28.82%
CONSTRUÇÃO DA ESF
ITEM | CÓDIGO | FONTE | DESCRIÇÃO DOS SERVIÇOS | UN. | QUANT. | CUSTO (R$) | PREÇO (R$) | VALOR (R$)
AMPLIAÇÃO
1 |  |  | SERVIÇOS PRELIMINARES |  |  |  |  | 30581.49
1.1 | 74209/001 | SINAPI | Placa de obra em chapa zincada, instalada | m² | 8 | 299.74 | 386.12 | 3088.96 |  | 260.27
1.2 | Item 3.07 | Sinduscon | Consumo de agua e esgoto (mensal acima de 10 m3) - 15 m3/mês | m3 | 60 | 5.2 | 6.69 | 401.4 |  | 3.7
1.3 | Item 3.08 | Sinduscon | Consumo de energia - 120 kw/mês | Kw | 2000 | 0.63 | 0.81 | 1620 |  | 0.45
1.4 | 93584 | SEINFRA | Barracão provisório para depósito | m² | 21.78 | 656.74 | 846.01 | 18426.09 |  | 402.82
1.5 | 99059 | SINAPI | Locação convencional de obra, utilizando gabarito de tábua corridas pontaletadas a acada 2,00 metros | m | 141.78 | 38.58 | 49.69 | 7045.04 |  | 22.63
[6 empty] | Subtotal |  | 30581.49 |  | Subtotal
2 |  |  | DEMOLIÇÕES E RETIRADAS |  |  |  |  | 0
2.1 | 97627 | SINAPI | Demolicao manual concreto armado (pilar / viga / laje) - incl empilhacao lateral no canteiro | m3 |  |  | 0 | 0 |  | 139.82
2.2 | 97622 | SINAPI | Demolicao de alvenaria de tijolos furados s/reaproveitamentoao lateral no canteiro | m3 |  |  | 0 | 0 |  | 26.27
2.3 | 97640 | SINAPI | Demolicao de forro | m2 |  |  | 0 | 0 |  | 0.82
2.4 | 97634 | SINAPI | Remocao de azulejo e substrato de aderencia em argamassa | m2 |  |  | 0 | 0 |  | 6.07
2.5 | 97647 | SINAPI | Retirada de telhas onduladas | m2 |  |  | 0 | 0 |  | 1.62
2.6 | 72899 | SINAPI | TRANSPORTE DE ENTULHO COM CAMINHÃO BASCULANTE 6 M3, RODOVIA PAVIMENTADA, DMT ATE 0,5 KM | m3 |  |  | 0 | 0 |  | 2.76
[6 empty] | Subtotal |  | 0 |  | Subtotal
3 |  |  | MOVIMENTO DE TERRA PARA FUNDAÇÕES |  |  |  |  | 9492.35
3.1 | 368 | SINAPI | Areia para aterro - Posto Jazida/Fornecedor (retirado na jazida, sem transporte) | m³ | 42.534 | 33.75 | 43.47 | 1848.95 |  | 26.71
3.2 | 97912 | SINAPI | Transporte com caminhão basculante de 6 m³, em via urbana em leito naturak (unidae : m³ x km) - DMT 10 Km | m3 x km | 1105.884 | 2.37 | 3.05 | 3372.94 |  | 1.15
3.3 | 96527 | SINAPI | Escavação manual de valas em qualquer terreno exceto rocha até h= 2,0m | m³ | 30.6832 | 86.19 | 111.02 | 3406.44 |  | 39.95 | BALDRAME | 400.67 |  | 400.67
3.4 | 101616 | SINAPI | Regularização e compactação do fundo de valas | m² | 76.708 | 4.18 | 5.38 | 412.68 |  | 3.36 |  |  | ESTRIBO | 2003.35 | 638.067
3.5 | 93360 | SINAPI | Reaterro apiloado de vala com material da obra | m³ | 22.3328 | 15.69 | 20.21 | 451.34 |  | 10.03
[6 empty] | Subtotal |  | 9492.35 |  | Subtotal
4 |  |  | FUNDAÇÕES |  |  |  |  | 16862.95
4.1 |  |  | CONCRETO ARMADO - ESTACAS E BLOCOS
4.1.1 | 101175 | SINAPI | Estaca broca de concreto, diâmtro de 30 cm, profundidade de até 3m, escavação manual com trado concha, não armada. | m | 60 | 84.57 | 108.94 | 6536.4 |  | 59.12
4.1.2 | 92718 | SINAPI | Concretagem de blocos, Fck = 25 MPA, com uso de baldes em edificações com seção média de pilares menor ou igual a 0,25 m2 - lançamento, adensamento e acabamento | m³ | 0.64 | 517.19 | 666.24 | 426.39 |  | 316.49
4.1.3 | 96544 | SINAPI | ARMAÇÃO DE BLOCO, VIGA BALDRAME OU SAPATA UTILIZANDO AÇO CA-50 DE 6,3MM | KG | 14.3692 | 14.61 | 18.82 | 270.42 |  | 7.6
4.1.4 | 96546 | SINAPI | ARMAÇÃO DE BLOCO, VIGA BALDRAME OU SAPATA UTILIZANDO AÇO CA-50 DE 10 MM | KG | 72.3741 | 12.35 | 15.9 | 1150.74 |  | 6.14
4.1.5 | 95241 | SINAPI | Lastro de concreto não-estrutural, espessura 5cm | m² | 0.08 | 20.61 | 26.54 | 2.12 |  | 13.11
4.1.6 | 96528 | SINAPI | Montagem e desmontagem de forma, em chapa de madeira compensada plastificada com reaproveitamento | m² | 6.4 | 134.54 | 173.31 | 1109.18 |  | 26.04
4.1.7 | 96555 | SINAPI | CONCRETAGEM DE BLOCOS DE COROAMENTO E VIGAS BALDRAME, FCK 30 MPA, COM USO DE JERICA LANÇAMENTO, ADENSAMENTO E ACABAMENTO | m³ | 0.64 | 490.05 | 631.28 | 404.01 |  | 266.75
4.1.8 | 92873 | SINAPI | LANÇAMENTO COM USO DE BALDES, ADENSAMENTO E ACABAMENTO DE CONCRETO EM ESTRUTURAS. | m³ | 0.64 | 148.62 | 191.45 | 122.52 |  | 102.52
CONCRETO ARMADO - VIGAS BALDRAMES
4.1.10 | 95241 | SINAPI | Lastro de concreto não-estrutural, espessura 5cm | m³ | 0.7112 | 20.61 | 26.54 | 18.87 |  | 13.11
4.1.11 | 96536 | SINAPI | Montagem e desmontagem de forma, em chapa de madeira compensada plastificada com reaproveitamento | m² | 28.448 | 51.48 | 66.31 | 1886.38 |  | 26.04
4.1.12 | 92917 | SINAPI | Armação de aço CA-50 Ø 8mm; incluso fornecimento, corte, dobra e colocação | kg | 64.6125 | 13.19 | 16.99 | 1097.76 |  | 7.05
4.1.13 | 92915 | SINAPI | Armação de aço CA-60 Ø 5,0mm; incluso fornecimento, corte, dobra e colocação | kg | 55.2552 | 14.43 | 18.58 | 1026.64 |  | 7.94
4.1.14 | 96546 | SINAPI | ARMAÇÃO DE BLOCO, VIGA BALDRAME OU SAPATA UTILIZANDO AÇO CA-50 DE 10 MM | KG | 29.6251 | 12.35 | 15.9 | 471.03 |  | 6.14
4.1.15 | 96555 | SINAPI | CONCRETAGEM DE BLOCOS DE COROAMENTO E VIGAS BALDRAME, FCK 30 MPA, COM USO DE JERICA LANÇAMENTO, ADENSAMENTO E ACABAMENTO | m³ | 2.8448 | 490.05 | 631.28 | 1795.86 |  | 266.75
4.1.16 | 92873 | SINAPI | LANÇAMENTO COM USO DE BALDES, ADENSAMENTO E ACABAMENTO DE CONCRETO EM ESTRUTURAS. | m³ | 2.8448 | 148.62 | 191.45 | 544.63 |  | 102.52
[6 empty] | Subtotal |  | 16862.95 |  | Subtotal
5 |  |  | SUPERESTRUTURA |  |  |  |  | 30869.35
5.1 |  |  | CONCRETO ARMADO - PILARES |  |  |  | 0
5.1.1 | 92419 | SINAPI | Montagem e desmontagem de forma, em chapa de madeira compensada plastificada com reaproveitamento | m² | 28 | 56.45 | 72.71 | 2035.88 | 35.26 | 26.04
5.1.2 | 92762 | SINAPI | Armação de aço CA-50 Ø 10mm; incluso fornecimento, corte, dobra e colocação | kg | 102.1752 | 11.44 | 14.73 | 1505.04 | 7.73 | 5.79
5.1.3 | 92759 | SINAPI | Armação de aço CA-60 Ø 5,0mm; incluso fornecimento, corte, dobra e colocação | kg | 37.0139 | 13.43 | 17.3 | 640.34 | 10.93 | 7.94
5.1.4 | 92718 | SINAPI | Concreto Bombeado fck= 25MPa; incluindo preparo | m³ | 1.68 | 517.19 | 666.24 | 1119.28 | 343.86 | 266.75
5.1.5 | 92873 | SINAPI | LANÇAMENTO COM USO DE BALDES, ADENSAMENTO E ACABAMENTO DE CONCRETO EM ESTRUTURAS. | m³ | 1.68 | 148.62 | 191.45 | 321.63 |  | 102.52
5.2 |  |  | CONCRETO ARMADO - VIGAS |  |  |  | 0
5.2.1 | 92448 | SINAPI | Montagem e desmontagem de forma, em chapa de madeira compensada plastificada com reaproveitamento | m² | 95.09 | 104.04 | 134.02 | 12743.96 | 50.14 | 26.04
5.2.2 | 92776 | SINAPI | Armação de aço CA-50 Ø 6,3mm; incluso fornecimento, corte, dobra e colocação | kg | 51.2535 | 14.64 | 18.85 | 966.12 | 9.99 | 7.1
5.2.3 | 92777 | SINAPI | Armação de aço CA-50 Ø 8mm; incluso fornecimento, corte, dobra e colocação | kg | 82.6332 | 13.76 | 17.72 | 1464.26 | 9.53 | 7.05
5.2.4 | 92775 | SINAPI | Armação de aço CA-60 Ø 5,0mm; incluso fornecimento, corte, dobra e colocação | kg | 140.9408 | 15.44 | 19.88 | 2801.9 | 10.93 | 7.94
5.2.5 | 92720 | SINAPI | Concreto Bombeado fck= 25MPa; incluindo preparo, lançamento e adensamento | m³ | 7.6072 | 423.93 | 546.1 | 4154.29 | 343.86 | 266.75
5.2.6 | 92873 | SINAPI | LANÇAMENTO COM USO DE BALDES, ADENSAMENTO E ACABAMENTO DE CONCRETO EM ESTRUTURAS. | m³ | 7.6072 | 148.62 | 191.45 | 1456.39 |  | 102.52
5.3 |  |  | CONCRETO ARMADO - VERGAS E CONTRAVERGAS |  |  |  | 0
5.3.1 | 93184 | SINAPI | Verga e contraverga pré-moldada fck= 20MPa, seção 10x10cm - Portas | m | 10 | 25.58 | 32.95 | 329.5
5.3.2 | 93182 | SINAPI | Verga e contraverga pré-moldada fck= 20MPa, seção 10x10cm - Janelas até 1,50 metro | m | 5.4 | 34.61 | 44.58 | 240.73
5.3.3 | 93183 | SINAPI | Verga e contraverga pré-moldada fck= 20MPa, seção 10x10cm - Janelas acima de 1,50 metro | m | 19 | 44.54 | 57.37 | 1090.03 | 26.53 | 20.11
[6 empty] | Subtotal |  | 30869.35 | Subtotal | Subtotal
5 |  |  | SISTEMAS DE VEDAÇÃO VERTICAL |  |  |  |  | 14644.28
5.1 |  |  | ALVENARIA DE VEDAÇÃO |  |  |  | 0
5.1.1 | 89168 | SINAPI | Alvenaria de vedação com blocos cerâmicos 9x19x39cm em ½ vez; assentamento com argamassa traço 1:2:8 (cimento, cal e areia) | m² | 143.328 | 73.82 | 95.09 | 13629.05 | 33.2 | 25.33
5.1.2 | 93202 | SINAPI | Encunhamento (aperto de alvenaria) com tijolos cerâmicos maciços 5,7x9x19cm em ½ vez (espessura 9cm); assentamento com argamassa traço 1:2 (cimento e areia) | m | 35.56 | 22.17 | 28.55 | 1015.23 | 15.53 | 11.87
[6 empty] | Subtotal |  | 14644.28 | Subtotal | Subtotal
6 |  |  | ESQUADRIAS |  |  |  |  | 13289.22
6.1 |  |  | PORTAS DE MADEIRA |  |  |  | 0
6.1.1 | 90843 | SINAPI | PM1 - Porta de madeira para pintura, semi-oca (leve ou média), dimensões 80x210cm, espessura 3,5cm; incluso dobradiças, batentes e fechadura | un | 4 | 627.82 | 808.75 | 3235 | 628.97 | 484.47
6.1.2 | 90844 | SINAPI | PM2 - Porta de madeira para pintura, semi-oca (leve ou média), dimensões 90x210cm, espessura 3,5cm; incluso dobradiças, batentes e fechadura | un | 4 | 680.77 | 876.96 | 3507.84 | 654.9 | 505.3
6.2 |  |  | FERRAGENS E ACESSÓRIOS |  |  |  | 0
6.2.1 | 36209 | SINAPI | Peças de apoio para PNE em aço inox para WC, nas portas PM1 e PM3 | un | 4 | 399.36 | 514.45 | 2057.8 | 253.26 | 183
6.3 |  |  | JANELAS DE VIDRO TEMPERADO |  |  |  | 0
6.3.1 | 102181 | SINAPI | Janela em vidro temperado e=10 mm | m² | 8.25 | 390.33 | 502.82 | 4148.26 | 227.51 | 168.85
6.4 |  |  | VIDROS |  |  |  | 0
6.4.1 | 11186 | SINAPI | Espelho cristal com moldura em alumínio e compensado plastificado, espessura 4mm | m² | 0.72 | 366.93 | 472.67 | 340.32 | 374.68 | 317.82
[6 empty] | Subtotal |  | 13289.22 | Subtotal | Subtotal
7 |  |  | SISTEMAS DE COBERTURA |  |  |  |  | 21898.49
7.1 | 92600 | SINAPI | FABRICAÇÃO E INSTALAÇÃO DE TESOURA INTEIRA EM AÇO, VÃO DE 12 M | unid | 4 | 2126.81 | 2739.75 | 10959 | 55.79 | 733.05
7.2 | 92543 | SINAPI | TRAMA DE AÇO COMPOSTA POR TERÇAS PARA TELHADOS DE ATÉ 2 ÁGUAS PARA TELHA ONDULADA DE FIBROCIMENTO, METÁLICA, PLÁSTICA OU TERMOACÚSTICA, INCLUSO TRANSPORTE VERTICAL | m² | 148.04 | 15.41 | 19.85 | 2938.59 | 22.63 | 23.86
7.3 | 94210 | SINAPI | Cobertura em telha fibrocimento esp 6 mm, inclinação de 30% | m² | 148.04 | 37.92 | 48.84 | 7230.27 | 33.05 | 24.86
7.4 | 94223 | SINAPI | Cumeeira com telha fibrocimento esp 6 mm | m | 13.4 | 44.65 | 57.51 | 770.63 | 39.01 | 28.27
[6 empty] | Subtotal |  | 21898.49 | Subtotal | Subtotal
8 |  |  | IMPERMEABILIZAÇÃO |  |  |  |  | 1008.09
8.1 | 98557 | SINAPI | Impermeabilização de superfície com tinta betuminosa em fundações, 2 demãos | m² | 25.38 | 30.84 | 39.72 | 1008.09 | 7.9 | 6.12
[6 empty] | Subtotal |  | 1008.09 | Subtotal | Subtotal
9 |  |  | REVESTIMENTOS INTERNO E EXTERNO |  |  |  |  | 27285.93
9.1 | 87879 | SINAPI | Chapisco em parede com argamassa traço 1:3 (cimento e areia) | m² | 286.656 | 2.89 | 3.72 | 1066.36 | 5.38 | 1.88
9.2 | 89173 | SINAPI | Massa única em parede com argamassa traço 1:2:8 (cimento, cal e areia), em betoneiras de 400l | m² | 286.656 | 26.56 | 34.21 | 9806.5 | 25.39 | 16.92
9.3 | 87275 | SINAPI | Revestimento cerâmico com placas de dimensões 30x40cm aplicadas à meia altura das paredes, alt 1,80 metros | m² | 108.828 | 53.44 | 68.84 | 7491.71 | 57.37 | 34.77
9.4 | 96111 | SINAPI | FORRO EM RÉGUAS DE PVC, FRISADO, PARA AMBIENTES RESIDENCIAIS, INCLUSIVE ESTRUTURA DE FIXAÇÃO | m² | 126.76 | 54.64 | 70.38 | 8921.36
[6 empty] | Subtotal |  | 27285.93 | Subtotal | Subtotal
10 |  |  | SISTEMAS DE PISOS |  |  |  |  | 5597.84
10.1 |  |  | PAVIMENTAÇÃO INTERNA |  |  |  | 0
10.1.1 | 87690 | SINAPI | Contrapiso de concreto não-estrutural, espessura 5cm e preparo mecânico | m² | 24.69 | 34.7 | 44.7 | 1103.64 | 28.9 | 21.41
10.1.2 | 87257 | SINAPI | REVESTIMENTO CERÂMICO PARA PISO COM PLACAS TIPO ESMALTADA EXTRA DE DIMENSÕES 60X60 CM APLICADA EM AMBIENTES DE ÁREA MAIOR QUE 10 M2 | m² | 24.69 | 55.57 | 71.58 | 1767.31 | 33.75 | 34.76
10.1.3 | 87257 | SINAPI | REVESTIMENTO CERÂMICO PARA PISO COM PLACAS TIPO ESMALTADA EXTRA DE DIMENSÕES 60X60 CM APLICADA EM AMBIENTES DE ÁREA MAIOR QUE 10 M2 - RODAPÉ | m² | 24.69 | 55.57 | 71.58 | 1767.31 |  | 34.76
10.2 |  |  | PAVIMENTAÇÃO EXTERNA |  |  |  | 0
10.2.1 | 94990 | SINAPI | Piso cimentado desempenado traço 1:3 (cimento e areia), espessura 3cm | m³ | 1.3363 | 557.44 | 718.09 | 959.58 | 35.62 | 350.34
[6 empty] | Subtotal |  | 5597.84 | Subtotal | Subtotal
11 |  |  | PINTURAS E ACABAMENTOS |  |  |  |  | 7634.54
11.1 | 88485 | SINAPI | APLICAÇÃO DE FUNDO SELADOR ACRÍLICO EM PAREDES, UMA DEMÃO. AF_06/2014 | m² | 177.828 | 2.02 | 2.6 | 462.35
11.2 | 88489 | SINAPI | Pintura em látex acrílico sobre paredes internas, 2 demãos | m² | 177.828 | 11.77 | 15.16 | 2695.87 | 9.5 | 7.55
11.3 | 102218 | SINAPI | Pintura em esmalte sintético acetinado sobre esquadrias de madeira, 2 demãos | m² | 42.84 | 10.78 | 13.88 | 594.61 | 18.58 | 15.4
11.4 | 88415 | SINAPI | APLICAÇÃO MANUAL DE FUNDO SELADOR ACRÍLICO EM PAREDES EXTERNAS DE CASAS | m² | 112.416 | 2.31 | 2.97 | 333.87
11.5 | 95305 | SINAPI | Textura acrilica externa 2 demão | m² | 112.416 | 24.5 | 31.56 | 3547.84 |  | 7.84
[6 empty] | Subtotal |  | 7634.54 | Subtotal | Subtotal
12 |  |  | INSTALAÇÃO HIDRÁULICA |  |  |  |  | 3182.27
12.1 |  |  | TUBULAÇÕES E CONEXÕES DE PVC |  |  |  | 0
12.1.1 | 89446 | SINAPI | Tubo PVC soldável Ø 25mm, fornecimento e instalação | m | 60 | 4.77 | 6.14 | 368.4 | 3.76 | 2.35
12.1.2 | 89449 | SINAPI | Tubo PVC soldável Ø 50mm, fornecimento e instalação | m | 48 | 16.93 | 21.8 | 1046.4 | 11.05 | 7.11
12.1.3 | 89485 | SINAPI | Joelho PVC 45º soldável Ø 25mm, fornecimento e instalação | un | 12 | 4.4 | 5.66 | 67.92 | 3.21 | 2.54
12.1.4 | 89481 | SINAPI | Joelho PVC 90º soldável Ø 25mm, fornecimento e instalação | un | 4 | 3.57 | 4.59 | 18.36 | 2.85 | 2.15
12.1.5 | 89498 | SINAPI | Joelho PVC 90º soldável Ø 50mm, fornecimento e instalação | un | 4 | 11.04 | 14.22 | 56.88 | 6.66 | 5.44
12.1.6 | 89617 | SINAPI | Tê PVC soldável Ø 25mm, fornecimento e instalação | un | 4 | 5.24 | 6.75 | 27 | 4.09 | 3.11
12.1.7 | 89625 | SINAPI | Tê PVC soldável Ø 50mm, fornecimento e instalação | un | 4 | 19 | 24.47 | 97.88 | 10.17 | 8.51
12.1.8 | 89485 | SINAPI | Curva PVC 45º Ø 3/4, fornecimento e instalação | un | 4 | 4.4 | 5.66 | 22.64 | 3.21 | 2.54
12.1.9 | 90373 | SINAPI | Cotovelo L/R 25mm x 1/2 de 3/4, fornecimento e instalação | un | 4 | 12.32 | 15.87 | 63.48 | 8.65 | 6.9
12.2 |  |  | REGISTROS E OUTROS |  |  |  | 0
12.2.1 | 89353 | SINAPI | Registro de gaveta bruto Ø 3/4", fornecimento e instalação | un | 4 | 31.1 | 40.06 | 160.24 | 21.7 | 18.64
12.2.2 | 89353 | SINAPI | Registro de presão bruto Ø 3/4", fornecimento e instalação | un | 4 | 31.1 | 40.06 | 160.24 | 21.7 | 18.64
12.2.3 | 94797 | SINAPI | Torneira de boia Ø 25mm, fornecimento e instalação | un | 1 | 53.12 | 68.42 | 68.42 | 34.3 | 29.58
12.2.4 | 94706 | SINAPI | ADAPTADOR COM FLANGE E ANEL DE VEDAÇÃO, PVC, SOLDÁVEL, DN 50 MM X 1 1/2 , INSTALADO EM RESERVAÇÃO DE ÁGUA | un | 3 | 38.16 | 49.15 | 147.45
12.2.5 | 94703 | SINAPI | Adaptador 3/4 para registro, fornecimento e instalação | un | 8 | 17.91 | 23.07 | 184.56 | 16.46 | 9.49
12.2.6 | 94703 | SINAPI | Adaptador de rosca 3/4 para registro, fornecimento e instalação | un | 8 | 17.91 | 23.07 | 184.56 | 16.46 | 9.49
12.2.7 | 34637 | SINAPI | CAIXA D'AGUA EM POLIETILENO 500 LITROS, COM TAMPA | un | 1 | 241.14 | 310.63 | 310.63 | 404.5 | 2223.24
12.2.8 | 122 | SINAPI | Tubo de Cola de 1 Litro | un | 1 | 63.41 | 81.68 | 81.68 | 45.16 | 35.39
12.2.9 | 20083 | SINAPI | Tubo de solução limpadora 1 Litro | un | 1 | 55.07 | 70.94 | 70.94 | 39.22 | 30.73
12.2.10 | 38383 | SINAPI | Folha de Lixa | un | 10 | 1.84 | 2.37 | 23.7 | 1.77 | 1.39
12.2.11 | 3148 | SINAPI | Veda Rosca, Fita Teflon | un | 1 | 16.22 | 20.89 | 20.89 | 10.29 | 9.19
[6 empty] | Subtotal |  | 3182.27 | Subtotal | Subtotal
13 |  |  | INSTALAÇÃO SANITÁRIA |  |  |  |  | 12505.47
13.1 |  |  | TUBULAÇÕES E CONEXÕES DE PVC
13.1.1 | 93358 | SINAPI | ESCAVAÇÃO MANUAL DE VALA COM PROFUNDIDADE MENOR OU IGUAL A 1,30 M. | m³ | 11.52 | 57.55 | 74.13 | 853.97
13.1.2 | 93382 | SINAPI | REATERRO MANUAL DE VALAS COM COMPACTAÇÃO MECANIZADA. | m³ | 10.368 | 22.93 | 29.53 | 306.16
13.1.3 | 89711 | SINAPI | Tubo de PVC Série Normal Ø 40mm, fornecimento e instalação | m | 12 | 14.14 | 18.21 | 218.52 | 11.87 | 9.03
13.1.4 | 89712 | SINAPI | Tubo de PVC Série Normal Ø 50mm, fornecimento e instalação | m | 12 | 21.44 | 27.61 | 331.32 | 17.5 | 13.38
13.1.5 | 89714 | SINAPI | Tubo de PVC Série Normal Ø 100mm, fornecimento e instalação | m | 96 | 41.84 | 53.89 | 5173.44 | 33.76 | 26.17
13.1.6 | 89726 | SINAPI | Joelho PVC 45º Ø 40mm, fornecimento e instalação | un | 4 | 5.46 | 7.03 | 28.12 | 5.49 | 3.45
13.1.7 | 89746 | SINAPI | Joelho PVC 45º Ø 100mm, fornecimento e instalação | un | 4 | 19.24 | 24.78 | 99.12 | 14.78 | 11.69
13.1.8 | 89724 | SINAPI | Joelho PVC 90º Ø 40mm, fornecimento e instalação | un | 4 | 7.6 | 9.79 | 39.16 | 4.89 | 4.59
13.1.9 | 89732 | SINAPI | Joelho PVC 45º Ø 90mm x 50mm, fornecimento e instalação | un | 4 | 9.11 | 11.73 | 46.92 | 7.03 | 5.59
13.1.10 | 89733 | SINAPI | Joelho PVC 90mm x 50mm, fornecimento e instalação | un | 4 | 14.54 | 18.73 | 74.92 | 11.4 | 8.51
13.1.11 | 89744 | SINAPI | Cotovelo PVC 100mm x 90mm, fornecimento e instalação | un | 4 | 19.28 | 24.83 | 99.32 | 14.72 | 11.71
13.1.12 | 89690 | SINAPI | Luva PVC 100mm, fornecimento e instalação | un | 4 | 61.25 | 78.9 | 315.6 | 55.37 | 33.84
13.1.13 | 89830 | SINAPI | Junção PVC simples 100mm x 50mm, fornecimento e instalação | un | 4 | 24.06 | 30.99 | 123.96 | 16.11 | 13.71
13.1.14 | 40347 | SINAPI | Anel de vedação 100mm, fornecimento e instalação | un | 4 | 266.59 | 343.42 | 1373.68 | 138.54 | 154.69
13.2 |  |  | CAIXAS E ACESSÓRIOS
13.2.1 | 89707 | SINAPI | Caixa Sifonada 100x100x50mm, fornecimento e instalação | un | 4 | 26.35 | 33.94 | 135.76 | 20.03 | 15.86
13.2.2 | 97902 | SINAPI | Caixa de inspeção em alvenaria 60x60x60cm | un | 5 | 502.24 | 646.98 | 3234.9 | 346.67 | 166.5
13.2.3 | 89710 | SINAPI | Ralo Seco PVC rígido 100mm x 40mm, fornecimento e instalação | un | 4 | 9.82 | 12.65 | 50.6 | 7.43 | 5.79
[6 empty] | Subtotal |  | 12505.47 | Subtotal | Subtotal
14 |  |  | LOUÇAS, ACESSÓRIOS E METAIS |  |  |  |  | 4053.83
14.1 | 86888 | SINAPI | Bacia Sanitária Convencional em louça branca, fornecimento e instalação | un | 3 | 397.54 | 512.11 | 1536.33 | 337.19 | 242.5
14.3 | 86936 | SINAPI | Cuba de embutir em aço Inoxidável completa, dimensões 40x34x17cm | un | 1 | 416.49 | 536.52 | 536.52 | 400.5 | 231.22
14.4 | 86942 | SINAPI | Lavatório Pequeno Ravena/Izy cor Branco Gelo, código L.915; DECA ou equivalente | un | 3 | 187.73 | 241.83 | 725.49 | 157.89 | 120.85
14.5 | 86909 | SINAPI | Torneira para cozinha de mesa bica móvel Izy, código 1167.C37; DECA ou equivalente | un | 1 | 88.44 | 113.92 | 113.92 | 72 | 60.05
14.6 | 86906 | SINAPI | Torneira para lavatório de mesa bica baixa Izy, código 1193.C37; DECA ou equivalente | un | 3 | 44.2 | 56.93 | 170.79 | 36.07 | 30.06
14.7 | 11703 | SINAPI | Papeleira Metálica Linha Izy, código 2020.C37, DECA ou equivalente; fornecimento e instalação | un | 3 | 23.86 | 30.73 | 92.19 | 39 | 19.72
14.8 | 377 | SINAPI | Assento plástico Izy, código AP.01, DECA ou equivalente; fornecimento e instalação | un | 3 | 29.9 | 38.51 | 115.53 | 22 | 18.31
14.9 | 86889 | SINAPI | BANCADA DE GRANITO CINZA POLIDO, DE 1,50 X 0,60 M, PARA PIA DE COZINHA- FORNECIMENTO E INSTALAÇÃO | un | 1 | 592.35 | 763.06 | 763.06
[6 empty] | Subtotal |  | 4053.83 | Subtotal | Subtotal
15 |  |  | SISTEMA DE PROTEÇÃO CONTRA INCÊNDIO |  |  |  |  | 2920.56
15.1 | 101908 | SINAPI | Extintor PQS (ABC) 4kg, fornecimento e instalação | un | 2 | 175.8 | 226.46 | 452.92 | 135.64 | 107.89
15.2 | 101907 | SINAPI | Extintor CO2 (BC) 6kg, fornecimento e instalação | un | 2 | 585.04 | 753.64 | 1507.28 | 458.18 | 364.87
15.3 | 38774 | SINAPI | Luminária de emergência com 30 LED, fornecimento e instalação | un | 6 | 26.38 | 33.98 | 203.88 | 32.29 | 22.93
15.4 | 10851 | SINAPI | PLACA DE ACRILICO TRANSPARENTE ADESIVADA PARA SINALIZACAO DE PORTAS, BORDA POLIDA, DE *25 X 8*, E = 6 MM (NAO INCLUI ACESSORIOS PARA FIXACAO) | un | 6 | 48.94 | 63.04 | 378.24 | 54.99 | 31.19
15.5 | 10851 | SINAPI | PLACA DE ACRILICO TRANSPARENTE ADESIVADA PARA SINALIZACAO DE EMERGÊNCIA, BORDA POLIDA, DE *25 X 8*, E = 6 MM (NAO INCLUI ACESSORIOS PARA FIXACAO) | un | 6 | 48.94 | 63.04 | 378.24 | 54.99 | 31.19
[6 empty] | Subtotal |  | 2920.56 | Subtotal | Subtotal
16 |  |  | INSTALAÇÃO ELÉTRICA - 110V |  |  |  |  | 14507.64
16.1 |  |  | CENTRO DE DISTRIBUIÇÃO
16.1.1 | 101875 | SINAPI | Quadro de distribuição de energia para 12 disjuntores, fornecimento e instalação | un | 1 | 501.93 | 646.58 | 646.58 | 405.83 | 390.49
16.1.2 | 101890 | SINAPI | Disjuntor termomagnético monopolar 10A, fornecimento e instalação | un | 6 | 15.37 | 19.79 | 118.74 | 12.29 | 9.38
16.1.3 | 101892 | SINAPI | Disjuntor termomagnético bipolar 20A, fornecimento e instalação | un | 4 | 70.98 | 91.43 | 365.72 | 57.7 | 43.6
16.1.4 | 101893 | SINAPI | Disjuntor termomagnético bipolar 50A, fornecimento e instalação | un | 1 | 90.29 | 116.31 | 116.31 | 57.7 | 43.6
16.2 |  |  | ELETRODUTOS E ACESSÓRIOS |  |  |  | 0
16.2.1 | 91857 | SINAPI | ELETRODUTO FLEXÍVEL CORRUGADO REFORÇADO, PVC, DN 32 MM (1"), PARA CIRCUITOS TERMINAIS - ALIMENTAÇÃO QUADRO | m | 60 | 10.85 | 13.97 | 838.2 | 5.56 | 4.42
16.3 |  |  | CABOS E FIOS CONDUTORES |  |  |  | 0
16.3.1 | 93128 | SINAPI | PONTO DE ILUMINAÇÃO RESIDENCIAL INCLUINDO INTERRUPTOR SIMPLES, CAIXA ELÉTRICA, ELETRODUTO, CABO, RASGO, QUEBRA E CHUMBAMENTO (EXCLUINDO LUMINÁRIA E LAMPADA) | un | 14 | 110.61 | 142.48 | 1994.72
16.3.2 | 93141 | SINAPI | PONTO DE TOMADA RESIDENCIAL INCLUINDO TOMADA 10A/250V, CAIXA ELÉTRICA, ELETRODUTO, CABO, RASGO, QUEBRA E CHUMBAMENTO | un | 28 | 139.1 | 179.18 | 5017.04
16.3.3 | 93144 | SINAPI | PONTO DE UTILIZAÇÃO DE EQUIPAMENTOS ELÉTRICOS, RESIDENCIAL, INCLUINDO SUPORTE E PLACA, CAIXA ELÉTRICA, ELETRODUTO, CABO, RASGO, QUEBRA E CHUMBAMENTO - AR CONDICIONADO | un | 3 | 191.47 | 246.65 | 739.95
16.3.4 | 91932 | SINAPI | Cabo de cobre flexível, isolado, seção de 10mm²; anti-chama 450/750V Branco | m | 180 | 13.43 | 17.3 | 3114 | 4.2 | 3.44
16.4 |  |  | LUMINÁRIAS
16.4.1 | 97607 | SINAPI | LUMINÁRIA ARANDELA TIPO TARTARUGA, DE SOBREPOR, COM 1 LÂMPADA LED DE 6 W, SEM REATOR - FORNECIMENTO E INSTALAÇÃO. | un | 14 | 86.3 | 111.17 | 1556.38 | 90.46 | 55.58
[6 empty] | Subtotal |  | 14507.64 | Subtotal | Subtotal
17 |  |  | SERVIÇOS FINAIS |  |  |  |  | 89.37
17.1 | 99803 | SINAPI | Limpeza de piso | m² | 49.38 | 1.41 | 1.81 | 89.37 | 2.05 | 0.97
[6 empty] | Subtotal |  | 89.37 |  | Subtotal
[6 empty] | Valor TOTAL com BDI |  | 216423.67 |  | Valor TOTAL com BDI
CAMPO GRANDE 15 DE JULHO DE 2021
THIAGO SANCHES ALVES CORRÊA
CREA MS 11027/D-MS
ENG FISCAL

## MEMÓRIA DE CÁLCULO
MEMÓRIA DE CÁLCULO | [9 empty] | 6.8 | 12.9
Item | Código | Fonte | Descrição | [6 empty] | 2.73 | 12.9
1.1 | 74209/001 | SINAPI | Placa de obra em chapa zincada, instalada | [6 empty] | 2.73 | 12.9
Comprimento |  | 4 | m | [6 empty] | 1.95 | 12.9
Altura |  | 2 | m | [6 empty] | 1.95 | 8.75
Área |  | 8 | m² | [6 empty] | 1.95 | 1.95
[10 empty] | 1.95 | 12.38
1.2 | Item 3.07 | Sinduscon | Consumo de agua e esgoto (mensal acima de 10 m3) - 15 m3/mês | [6 empty] | 2.55 | 2.8
Media de consumo mês, sendo 15m³ por mês, prazo estimado de 4 meses | [9 empty] | 2.05 | 5.58
Consumo |  | 15 | m³ | [6 empty] | 1.95 | 1.1
Prazo |  | 4 | meses | [6 empty] | 1.95 | 2.33
Total |  | 60 | m³ | [6 empty] | 2.9 | 2.05
[10 empty] | 1.95 | 2.9
1.3 | Item 3.08 | Sinduscon | Consumo de energia - 120 kw/mês | [6 empty] | 2.15 | 2.15
Media de consumo mês, sendo 500 kw por mês, prazo estimado de 4 meses | [10 empty] | 1.5
Consumo |  | 500 | kw
Prazo |  | 4 | meses
Total |  | 2000 | kw
1.4 | 93584 | SEINFRA | Barracão provisório para depósito
Comprimento |  | 6.6 | m
Altura |  | 3.3 | m
Área |  | 21.78 | m² | [6 empty] | 35.56 | 95.09
[10 empty] | 237.0667 | 633.9333
1.5 | 99059 | SINAPI | Locação convencional de obra, utilizando gabarito de tábua corridas pontaletadas a acada 2,00 metros |  |  |  |  | 1 | adotado | 240 | 640
Área de Projeto |  | 141.78 | m²
2.1 | 97627 | SINAPI | Demolicao manual concreto armado (pilar / viga / laje) - incl empilhacao lateral no canteiro
2.2 | 97622 | SINAPI | Demolicao de alvenaria de tijolos furados s/reaproveitamentoao lateral no canteiro
2.3 | 97640 | SINAPI | Demolicao de forro
2.4 | 97634 | SINAPI | Remocao de azulejo e substrato de aderencia em argamassa
2.5 | 97647 | SINAPI | Retirada de telhas onduladas
2.6 | 72899 | SINAPI | TRANSPORTE DE ENTULHO COM CAMINHÃO BASCULANTE 6 M3, RODOVIA PAVIMENTADA, DMT ATE 0,5 KM
0 | 0 | 0 | 0
0 | 0 | 0 | 0
3.1 | 368 | SINAPI | Areia para aterro - Posto Jazida/Fornecedor (retirado na jazida, sem transporte)
Área |  | 141.78 | m²
Altura |  | 0.3 | m
Volume |  | 42.534 | m³
3.2 | 97912 | SINAPI | Transporte com caminhão basculante de 6 m³, em via urbana em leito naturak (unidae : m³ x km) - DMT 10 Km
Volume |  | 42.534 | m²
DMT X Empolamento |  | 20 | km
Volume |  | 1105.884 | kmxm³
3.3 | 96527 | SINAPI | Escavação manual de valas em qualquer terreno exceto rocha até h= 2,0m
Comprimento Baldrame |  | 104.38 | m
Largura |  | 0.6 | m
Altura |  | 0.4 | m
Volume |  | 25.0512 | m³
Quantidade de Blocos |  | 22 | unid
Largura |  | 0.8 | m
Comprimento |  | 0.8 | m
Profundidade |  | 0.4 | m
Total |  | 5.632 | m³
Total Blocos e Baldrames |  | 30.6832 | m³
3.4 | 101616 | SINAPI | Regularização e compactação do fundo de valas
Comprimento Baldrame |  | 104.38 | m
Largura |  | 0.6 | m
Área |  | 62.628 | m²
Quantidade de Blocos |  | 22 | unid
Largura |  | 0.8 | m
Comprimento |  | 0.8 | m
Total |  | 14.08 | m²
Total Blocos e Baldrames |  | 76.708 | m²
3.5 | 93360 | SINAPI | Reaterro apiloado de vala com material da obra
Comprimento Baldrame |  | 104.38 | m
Largura |  | 0.4 | m
Altura |  | 0.4 | m
Volume |  | 16.7008 | m³
Quantidade de Blocos |  | 22 | unid
Largura |  | 0.8 | m
Comprimento |  | 0.8 | m
Profundidade |  | 0.4 | m
Total |  | 5.632 | m³
Total Blocos e Baldrames |  | 22.3328 | m³
4.1.1 | 101175 | SINAPI | Estaca broca de concreto, diâmtro de 30 cm, profundidade de até 3m, escavação manual com trado concha, não armada.
Quantidade de Estacas |  | 10 | unid
Profundidade |  | 6 | m
Total |  | 60 | m
4.1.2 | 92718 | SINAPI | Concretagem de blocos, Fck = 25 MPA, com uso de baldes em edificações com seção média de pilares menor ou igual a 0,25 m2 - lançamento, adensamento e acabamento
Quantidade de Blocos |  | 10 | unid
Largura |  | 0.4 | m
Comprimento |  | 0.4 | m
Profundidade |  | 0.4 | m
Total |  | 0.64 | m³
4.1.3 | 96544 | SINAPI | ARMAÇÃO DE BLOCO, VIGA BALDRAME OU SAPATA UTILIZANDO AÇO CA-50 DE 6,3MM
Quantidade de Blocos |  | 10 | unid
Comprimento Longitudinal x 3 |  | 0 | m
Comprimento Tranversal x 3 |  | 5.1 | m
Total |  | 51 | m
Peso/kg |  | 0.245 | kg
Peso Total |  | 14.3692 | kg
4.1.4 | 96546 | SINAPI | ARMAÇÃO DE BLOCO, VIGA BALDRAME OU SAPATA UTILIZANDO AÇO CA-50 DE 10 MM
Quantidade de Blocos |  | 10 | unid
Comprimento Longitudinal x 6 |  | 10.2 | m
Comprimento Tranversal x 3 |  | 0 | m
Total |  | 102 | m
Peso/kg |  | 0.617 | kg
Peso Total |  | 72.3741 | kg
4.1.5 | 95241 | SINAPI | Lastro de concreto não-estrutural, espessura 5cm
Quantidade de Blocos |  | 10 | unid
Largura |  | 0.4 | m
Comprimento |  | 0.4 | m
Profundidade |  | 0.05 | m
Total |  | 0.08 | m³
4.1.6 | 96528 | SINAPI | Montagem e desmontagem de forma, em chapa de madeira compensada plastificada com reaproveitamento
Quantidade de Blocos |  | 10 | unid
Largura |  | 0.4 | m
Comprimento |  | 0.4 | m
Profundidade |  | 0.4 | m
Total |  | 6.4 | m²
4.1.7 | 96555 | SINAPI | CONCRETAGEM DE BLOCOS DE COROAMENTO E VIGAS BALDRAME, FCK 30 MPA, COM USO DE JERICA LANÇAMENTO, ADENSAMENTO E ACABAMENTO
Quantidade de Blocos |  | 10 | unid
Largura |  | 0.4 | m
Comprimento |  | 0.4 | m
Profundidade |  | 0.4 | m
Total |  | 0.64 | m²
4.1.8 | 92873 | SINAPI | LANÇAMENTO COM USO DE BALDES, ADENSAMENTO E ACABAMENTO DE CONCRETO EM ESTRUTURAS.
Idem 4.1.7
4.1.10 | 95241 | SINAPI | Lastro de concreto não-estrutural, espessura 5cm
Comprimento Baldrame |  | 35.56 | m |  |  |  |  | 1
Largura |  | 0.4 | m
Altura |  | 0.05 | m
Volume |  | 0.7112 | m³
4.1.11 | 96536 | SINAPI | Montagem e desmontagem de forma, em chapa de madeira compensada plastificada com reaproveitamento
Comprimento Baldrame |  | 35.56 | m
Largura |  | 0 | m
Altura |  | 0.4 | m
Área |  | 28.448 | m²
4.1.12 | 92917 | SINAPI | Armação de aço CA-50 Ø 8mm; incluso fornecimento, corte, dobra e colocação
Comprimento de Blocos |  | 35.56 | m
Quantidade de barra |  | 4 | unid
Total |  | 142.24
Peso/kg |  | 0.395 | kg
Peso Total |  | 64.6125 | kg
4.1.13 | 92915 | SINAPI | Armação de aço CA-60 Ø 5,0mm; incluso fornecimento, corte, dobra e colocação
Comprimento de Estribos |  | 1.3 | m
Quantidade de estribos |  | 240 | unid
Total |  | 312 | m
Peso/kg |  | 0.154 | kg
Peso Total |  | 55.2552 | kg
4.1.14 | 96546 | SINAPI | ARMAÇÃO DE BLOCO, VIGA BALDRAME OU SAPATA UTILIZANDO AÇO CA-50 DE 10 MM
Comprimento de Blocos Reforços |  | 20.876 | m
Quantidade de barra |  | 2 | unid
Total |  | 41.752
Peso/kg |  | 0.617 | kg
Peso Total |  | 29.6251 | kg
4.1.15 | 96555 | SINAPI | CONCRETAGEM DE BLOCOS DE COROAMENTO E VIGAS BALDRAME, FCK 30 MPA, COM USO DE JERICA LANÇAMENTO, ADENSAMENTO E ACABAMENTO
Comprimento de Blocos |  | 35.56 | m
Largura |  | 0.2 | m
Altura |  | 0.4 | m
Volume |  | 2.8448 | m³
4.1.16 | 92873 | SINAPI | LANÇAMENTO COM USO DE BALDES, ADENSAMENTO E ACABAMENTO DE CONCRETO EM ESTRUTURAS.
Idem item 4.1.15
5.1.1 | 92419 | SINAPI | Montagem e desmontagem de forma, em chapa de madeira compensada plastificada com reaproveitamento
Quantidade de Pilares |  | 10 | unid
Largura |  | 0.2 | m
Comprimento Pilares |  | 0.3 | m
Altura dos Pilares |  | 2.8 | m
Área |  | 28 | m²
5.1.2 | 92762 | SINAPI | Armação de aço CA-50 Ø 10mm; incluso fornecimento, corte, dobra e colocação
Quantidade de Pilares |  | 10 | unid
Quantidade de barra |  | 14.4 | m
Total |  | 144
Peso/kg |  | 0.617 | kg
Peso Total |  | 102.1752 | kg
5.1.3 | 92759 | SINAPI | Armação de aço CA-60 Ø 5,0mm; incluso fornecimento, corte, dobra e colocação
Quantidade de Pilares |  | 10 | unid
Quantidade de barra - 2,80 m |  | 20.9 | m
Total |  | 209
Peso/kg |  | 0.154 | kg
Peso Total |  | 37.0139 | kg
5.1.4 | 92718 | SINAPI | Concreto Bombeado fck= 25MPa; incluindo preparo
Comprimento de Pilar |  | 2.8 | m
Qdade de Pilar |  | 10 | unid
Largura |  | 0.2
Espessura |  | 0.3 | m
Volume |  | 1.68 | m³
5.1.5 | 92873 | SINAPI | LANÇAMENTO COM USO DE BALDES, ADENSAMENTO E ACABAMENTO DE CONCRETO EM ESTRUTURAS.
Idem item 5.1.5
5.2.1 | 92448 | SINAPI | Montagem e desmontagem de forma, em chapa de madeira compensada plastificada com reaproveitamento
Comprimento da Viga de Respaldo |  | 95.09 | m
Largura |  | 0.2 | m
Altura |  | 0.4 | m
Área de Forma |  | 95.09 | m²
5.2.2 | 92776 | SINAPI | Armação de aço CA-50 Ø 6,3mm; incluso fornecimento, corte, dobra e colocação
Comprimento da Viga de Respaldo |  | 95.09 | m
Armadura Negativa x 2 |  | 190.18 | m
Peso/kg |  | 0.245 | kg
Peso Total |  | 51.2535 | kg
5.2.3 | 92777 | SINAPI | Armação de aço CA-50 Ø 8mm; incluso fornecimento, corte, dobra e colocação
Comprimento da Viga de Respaldo |  | 95.09 | m
Armadura Negativa x 2 |  | 190.18 | m
Peso/kg |  | 0.395 | kg
Peso Total |  | 82.6332 | kg
5.2.4 | 92775 | SINAPI | Armação de aço CA-60 Ø 5,0mm; incluso fornecimento, corte, dobra e colocação
Comprimento da Viga de Respaldo |  | 95.09 | m
Qdade de Estrubos |  | 640 | unid
Comprimento unitário |  | 1.3 | m
Peso/kg |  | 0.154 | kg
Peso Total |  | 140.9408 | kg
5.2.5 | 92720 | SINAPI | Concreto Bombeado fck= 25MPa; incluindo preparo, lançamento e adensamento
Comprimento da Viga de Respaldo |  | 95.09 | m
Largura |  | 0.2 | m
Altura |  | 0.4 | m
Volume Concreto |  | 7.6072 | m³
5.2.6 | 92873 | SINAPI | LANÇAMENTO COM USO DE BALDES, ADENSAMENTO E ACABAMENTO DE CONCRETO EM ESTRUTURAS.
Idem item 5.2.5
5.3.3 | 93183 | SINAPI | Verga e contraverga pré-moldada fck= 20MPa, seção 10x10cm - Janelas acima de 1,50 metro
Portas 80x210 | 4 | unid |  | 4.8 | metros
Portas 90x210 | 4 | unid |  | 5.2 | metros | 10 | metros
Janelas J02 | 5 | unid |  | 19 | metros
Janelas J12 | 3 | unid |  | 5.4 | metros
5.1.1 | 89168 | SINAPI | Alvenaria de vedação com blocos cerâmicos 9x19x39cm em ½ vez; assentamento com argamassa traço 1:2:8 (cimento, cal e areia)
Comprimento do Baldrame |  | 35.56 | m
Altura da Pé Direito |  | 2.3 | m
Área |  | 81.788 | m²
Comprimento do Baldrame |  | 95.09 | m
Altura da Pé Direito |  | 0.5 | m
Área |  | 47.545 | m²
Comprimento do Oitão |  | 9.33 | m²
Altura |  | 1.5 | m²
Área |  | 6.9975 | m²
Dois Lados |  | 13.995 | m²
Total da alvenaria |  | 143.328 | m²
5.1.2 | 93202 | Encunhamento (aperto de alvenaria) com tijolos cerâmicos maciços 5,7x9x19cm em ½ vez (espessura 9cm); assentamento com argamassa traço 1:2 (cimento e areia)
Comprimento do baldrame doo item 5.1.1
6.1.1 | 90843 | PM1 - Porta de madeira para pintura, semi-oca (leve ou média), dimensões 80x210cm, espessura 3,5cm; incluso dobradiças, batentes e fechadura
Portas 80x210 | 4 | unid
6.1.2 | 90844 | PM2 - Porta de madeira para pintura, semi-oca (leve ou média), dimensões 90x210cm, espessura 3,5cm; incluso dobradiças, batentes e fechadura
Portas 90x210 | 4 | unid
102181 | 36209 | Janela em vidro temperado e=10 mm
Janelas J02 | 5 | unid
Altura | 1 | m
Comprimento | 1.5 | m
Área Total | 7.5 | m²
Janelas J12 | 3 | unid
Altura | 0.5 | m
Comprimento | 0.5 | m
Área Total | 0.75 | m²
Área Total | 8.25 | m²
7.1 | 92600 | FABRICAÇÃO E INSTALAÇÃO DE TESOURA INTEIRA EM AÇO, VÃO DE 12 M
Tesoura |  | 4 | unidades
7.2 | 92543 | TRAMA DE AÇO COMPOSTA POR TERÇAS PARA TELHADOS DE ATÉ 2 ÁGUAS PARA TELHA ONDULADA DE FIBROCIMENTO, METÁLICA, PLÁSTICA OU TERMOACÚSTICA, INCLUSO TRANSPORTE VERTICAL
Área de Projeto |  | 148.04 | m²
7.3 | 94210 | Cobertura em telha fibrocimento esp 6 mm, inclinação de 30%
Área de Projeto |  | 148.04 | m²
7.4 | 94223 | Cumeeira com telha fibrocimento esp 6 mm
Comprimento do prédio |  | 13.4 | m
8.1 | 98557 | Impermeabilização de superfície com tinta betuminosa em fundações, 2 demãos
Comprimento Baldrame |  | 35.56 | m
Largura |  | 0.2 | m
Altura |  | 0.3 | m
Área de impermeabilização |  | 17.78 | m²
Quantidade de Blocos |  | 10 | unid
Largura |  | 0.4 | m
Comprimento |  | 0.4 | m
Profundidade |  | 0.15 | m
Área de impermeabilização |  | 7.6 | m³
Área de impermeabilização |  | 25.38 | m²
9.1 | 87879 | Chapisco em parede com argamassa traço 1:3 (cimento e areia)
Comprimento do Baldrame |  | 35.56 | m
Altura da Pé Direito |  | 2.3 | m
Área |  | 81.788 | m²
Comprimento do Baldrame |  | 95.09 | m
Altura da Pé Direito |  | 0.5 | m
Área |  | 47.545 | m²
Comprimento do Oitão |  | 9.33 | m²
Altura |  | 1.5 | m²
Área |  | 6.9975 | m²
Dois Lados |  | 13.995 | m²
Total da alvenaria |  | 143.328 | m²
Total da chapisco x 2 |  | 286.656 | m²
9.2 | 89173 | Massa única em parede com argamassa traço 1:2:8 (cimento, cal e areia), em betoneiras de 400l
Comprimento do Baldrame |  | 35.56 | m
Altura da Pé Direito |  | 2.3 | m
Área |  | 81.788 | m²
Comprimento do Baldrame |  | 95.09 | m
Altura da Pé Direito |  | 0.5 | m
Área |  | 47.545 | m²
Comprimento do Oitão |  | 9.33 | m
Altura |  | 1.5 | m
Área |  | 6.9975 | m²
Dois Lados |  | 13.995 | m²
Total da alvenaria |  | 143.328 | m²
Total da chapisco x 2 |  | 286.656 | m²
9.3 | 87275 | Revestimento cerâmico com placas de dimensões 30x40cm aplicadas à meia altura das paredes, alt 1,80 metros
Wc Fem |  | 16.2 | m²
Wc Masc |  | 16.848 | m²
Wc Cons |  | 51.18 | m²
Wc Func |  | 0 | m²
Copa |  | 24.6 | m²
Total |  | 108.828 | m²
9.4 | 96111 | FORRO EM RÉGUAS DE PVC, FRISADO, PARA AMBIENTES RESIDENCIAIS, INCLUSIVE ESTRUTURA DE FIXAÇÃO
Wc Fem |  | 5.1 | m²
Wc Masc |  | 5.29 | m²
Varanda 1 |  | 14.3 | m²
Varanda 2 |  | 38.64 | m²
Sala 01 |  | 4 | m²
Sala 02 |  | 5.66 | m²
Copa |  | 4.19 | m²
Wc Func |  | 0 | m²
Wc Cons |  | 2.07 | m²
Consultório |  | 14.59 | m²
Recepçãp |  | 32.92 | m²
Total |  | 126.76 | m²
10.1.1 | 87690 | Contrapiso de concreto não-estrutural, espessura 5cm e preparo mecânico
Wc Fem |  | 5.1 | m²
Wc Masc |  | 5.29 | m²
Varanda 1 |  | 14.3 | m²
Varanda 2 |  | 0 | m²
Consultório 1 |  | 0 | m²
Consultório 2 |  | 0 | m²
Copa |  | 0 | m²
Wc Func |  | 0 | m²
Wc Cons |  | 0 | m²
Consultório |  | 0 | m²
Recepçãp |  | 0 | m²
Total |  | 24.69 | m²
10.1.2 | 87257 | REVESTIMENTO CERÂMICO PARA PISO COM PLACAS TIPO ESMALTADA EXTRA DE DIMENSÕES 60X60 CM APLICADA EM AMBIENTES DE ÁREA MAIOR QUE 10 M2
Wc Fem |  | 5.1 | m²
Wc Masc |  | 5.29 | m²
Varanda 1 |  | 14.3 | m²
Varanda 2 |  | 0 | m²
Consultório 1 |  | 0 | m²
Consultório 2 |  | 0 | m²
Copa |  | 0 | m²
Wc Func |  | 0 | m²
Wc Cons |  | 0 | m²
Consultório |  | 0 | m²
Recepçãp |  | 0 | m²
Total |  | 24.69 | m²
10.1.3 | 87257 | REVESTIMENTO CERÂMICO PARA PISO COM PLACAS TIPO ESMALTADA EXTRA DE DIMENSÕES 60X60 CM APLICADA EM AMBIENTES DE ÁREA MAIOR QUE 10 M2 - RODAPÉ
Wc Fem |  | 5.1 | m
Wc Masc |  | 5.29 | m
Varanda 1 |  | 14.3 | m
Varanda 2 |  | 0 | m
Consultório 1 |  | 0 | m
Consultório 2 |  | 0 | m
Copa |  | 0 | m
Wc Func |  | 0 | m
Wc Cons |  | 0 | m
Consultório |  | 0 | m
Recepção |  | 0 | m
Total |  | 24.69 | m
10.2.1 | 94990 | Piso cimentado desempenado traço 1:3 (cimento e areia), espessura 3cm
Perimetro Posto |  | 38.18 | m
Largura |  | 0.5 | m
Espessura |  | 0.07 | m
Volume |  | 1.3363 | m³
11.1 | 88485 | APLICAÇÃO DE FUNDO SELADOR ACRÍLICO EM PAREDES, UMA DEMÃO. AF_06/2014
Área de chapisco e reboco |  | 286.656 | m²
Área de Ajulezo |  | 108.828 | m²
Área de Pintura |  | 177.828 | m²
11.2 | 88489 | Pintura em látex acrílico sobre paredes internas, 2 demãos
Idem item 11.1
11.3 | 102218 | Pintura em esmalte sintético acetinado sobre esquadrias de madeira, 2 demãos
Porta 80 x 210 | 4 | unid
Porta 90 x 210 | 4 | unid
Área total | 42.84 | m²
11.4 | 88415 | APLICAÇÃO MANUAL DE FUNDO SELADOR ACRÍLICO EM PAREDES EXTERNAS DE CASAS
Perímetro | 35.13 | m
Altura | 3.2 | m
Área | 112.416 | m²
Comprimento do Oitão | 9.33 | m
Altura | 1.5 | m
Área | 13.995 | m²
Dois Lados | 27.99 | m²
Total | 140.406 | m²
11.5 | 95305 | Textura acrilica externa 2 demão
Idem item 11.4 | 112.416 | m²
Engº Thiago Sanches Alves Corrêa
Crea 11.027/D-MS

## CRONOGRAMA
Obra: Reforma e Ampliação da UBS
Município: Corguinho/MS
Endereço: Assentamento Vista Alegre
PLANEJAMENTO
ITEM | DESCRIÇÃO DOS SERVIÇOS | VALOR (R$) | % ITEM | 1 | 2 | 3 | 4
1 | SERVIÇOS PRELIMINARES | 30581.49 | 14.13% | 100%
30581.49
2 | DEMOLIÇÕES E RETIRADAS | 0 | 0% | 100%
0
3 | MOVIMENTO DE TERRA PARA FUNDAÇÕES | 9492.35 | 4.386% | 100%
9492.35
4 | FUNDAÇÕES | 16862.95 | 7.792% | 60% | 40%
|  |  |  | 10117.77 | 6745.18
5 | SUPERESTRUTURA | 30869.35 | 14.26% |  | 60% | 40%
[5 empty] | 18521.61 | 12347.74
5 | SISTEMAS DE VEDAÇÃO VERTICAL | 14644.28 | 6.766% |  | 80% | 20%
[5 empty] | 11715.424 | 2928.856
6 | ESQUADRIAS | 13289.22 | 6.14% |  | 40% | 60%
[5 empty] | 5315.688 | 7973.532
7 | SISTEMAS DE COBERTURA | 21898.49 | 10.12% |  | 40% | 60%
[5 empty] | 8759.396 | 13139.094
8 | IMPERMEABILIZAÇÃO | 1008.09 | 0.4658% | 100%
1008.09
9 | REVESTIMENTOS INTERNO E EXTERNO | 27285.93 | 12.61% |  | 50% | 50%
[5 empty] | 13642.965 | 13642.965
10 | SISTEMAS DE PISOS | 5597.84 | 2.587% |  | 30% | 70%
[5 empty] | 1679.352 | 3918.488
11 | PINTURAS E ACABAMENTOS | 7634.54 | 3.528% |  |  |  | 100%
7634.54
12 | INSTALAÇÃO HIDRÁULICA | 3182.27 | 1.47% |  | 20% | 40% | 40%
[5 empty] | 636.454 | 1272.908 | 1272.908
13 | INSTALAÇÃO SANITÁRIA | 12505.47 | 5.778% |  | 10% | 50% | 40%
[5 empty] | 1250.547 | 6252.735 | 5002.188
14 | LOUÇAS, ACESSÓRIOS E METAIS | 4053.83 | 1.873% |  |  | 30% | 70%
[5 empty] | 0 | 1216.149 | 2837.681
15 | SISTEMA DE PROTEÇÃO CONTRA INCÊNDIO | 2920.56 | 1.349% |  | 80% | 20%
[5 empty] | 2336.448 | 584.112
16 | INSTALAÇÃO ELÉTRICA - 110V | 14507.64 | 6.703% |  |  | 60% | 40%
[6 empty] | 8704.584 | 5803.056
17 | SERVIÇOS FINAIS | 89.37 | 0.04129% |  |  | 30% | 70%
[6 empty] | 26.811 | 62.559
Valores totais |  | 216423.67 |  | 51199.7 | 70603.064 | 72007.974 | 22612.932
|  |  |  | 23.66% | 32.62% | 33.27% | 10.45%
|  |  |  | 23.66% | 56.28% | 89.55% | 100%
THIAGO SANCHES ALVES CORRÊA
CREA MS 11027/D-MS

## COMPOSIÇÃO
Licitação: TOMADA DE PREÇOS Nº 004/2020
Objeto: execução de obra para construção da Unidade Básica de Saúde de Corguinho/MS
Empresa: BML COMÉRCIO E SERVIÇOS EIRELI-ME |  |  |  | CNPJ: 15.450.813/0001-50
1.1 74209/001 | Placa de obra em chapa zincada, instalada | m²
| Descrição do Insumo | Quantidade | Custo Unit. | Custo Total
4417 | Sarrafo de madeira nao aparelhada *2,5 x 7* cm, macaranduba, angelim ou equivalente da regiao /m | 1 | 4.72 | 4.72
4491 | Pontalete de madeira nao aparelhada *7,5 x 7,5* cm (3 x 3 ") pinus, mista ou equivalente da regiao /m | 4 | 4.63 | 18.52 | 2.24
4813 | Placa de obra (para construcao civil) em chapa galvanizada *n. 22*, adesivada, de *2,0 x 1,125* m /m2 | 1 | 225 | 225 | 213.69
5075 | Prego de aco polido com cabeca 18 x 30 (2 3/4 x 10) /kg | 0.11 | 15.05 | 1.65 | 8.33
94962 | Concreto magro para lastro, traço 1:4,5:4,5 (cimento/ areia média/ brita 1) - preparo mecânico com betoneira 400 l. af_07/2016 /m3 | 0.01 | 262.43 | 2.62 | 161.14
|  |  | Material | 252.51 | Material
88262 | Carpinteiro de formas com encargos complementares /h | 1 | 18.13 | 18.13 | 12.32
88316 | Servente com encargos complementares /h | 2 | 14.55 | 29.1 | 10.1
|  |  | Mão de Obra | 47.23 | Mão de Obra
|  |  | Total do Custo | 299.74 | Total do Custo
BDI = 28,82%
PREÇO (R$)
1.2 Item 3.07 | Consumo de agua e esgoto (mensal acima de 10 m3) - 15 m3/mês | m3
| Descrição do Insumo | Quantidade | Custo Unit. | Custo Total | Custo Unit.
Cotação | Consumo de agua e esgoto (mensal acima de 10 m3) - 15 m3/mês /m3 | 1 | 3.7 | 3.7 | 3.7
|  |  | Material | 3.7 | Material
|  |  | Total do Custo | 3.7 | Total do Custo
|  |  | BDI = 28,82% | 1.06 | BDI = 28,82%
|  |  | PREÇO (R$) | 4.76 | PREÇO (R$)
1.3 Item 3.08 | Consumo de energia - 120 kw/mês | Kw
| Descrição do Insumo | Quantidade | Custo Unit. | Custo Total | Custo Unit.
Cotação | Consumo de energia - 120 kw/mês /kw | 1 | 0.45 | 0.45 | 0.45
|  |  | Material | 0.45 | Material
|  |  | Total do Custo | 0.45 | Total do Custo
|  |  | BDI = 28,82% | 0.12 | BDI = 28,82%
|  |  | PREÇO (R$) | 0.57 | PREÇO (R$)
1.4 93584 | Barracão provisório para depósito - 14m² | m²
| Descrição do Insumo | Quantidade | Custo Unit. | Custo Total | Custo Unit.
11455 | Fecho / trinco / ferrolho fio redondo, de sobrepor, 8", em aco galvanizado / zincado /un | 0.0662 | 5.58 | 0.36 | 5.58
83518 | Alvenaria embasamento e=20 cm bloco concreto /m3 | 0.0417 | 232.59 | 9.69 | 232.59
88487 | Aplicação manual de pintura com tinta látex pva em paredes, duas demãos. af_06/2014 /m2 | 5.0649 | 5.99 | 30.33 | 5.99
91170 | Fixação de tubos horizontais de pvc, cpvc ou cobre diâmetros menores ou iguais a 40 mm ou eletrocalhas até 150mm de largura, com abraçadeira metálica rígida tipo d 1/2, fixada em perfilado em laje. af_05/2015 /m | 0.1325 | 1.58 | 0.2 | 1.58
91173 | Fixação de tubos verticais de ppr diâmetros menores ou iguais a 40 mm com abraçadeira metálica rígida tipo d 1/2", fixada em perfilado em alvenaria. af_05/2015 /m | 0.1722 | 0.8 | 0.13 | 0.8
91341 | Porta em alumínio de abrir tipo veneziana com guarnição, fixação com parafusos - fornecimento e instalação. af_08/2015 /m2 | 0.153 | 494.49 | 75.65 | 494.49
91852 | Eletroduto flexível corrugado, pvc, dn 20 mm (1/2"), para circuitos terminais, instalado em parede - fornecimento e instalação. af_12/2015 /m | 0.0662 | 3.99 | 0.26 | 3.99
91862 | Eletroduto rígido roscável, pvc, dn 20 mm (1/2"), para circuitos terminais, instalado em forro - fornecimento e instalação. af_12/2015 /m | 0.1325 | 4.71 | 0.62 | 4.71
91870 | Eletroduto rígido roscável, pvc, dn 20 mm (1/2"), para circuitos terminais, instalado em parede - fornecimento e instalação. af_12/2015 /m | 0.1722 | 5.16 | 0.88 | 5.16
91924 | Cabo de cobre flexível isolado, 1,5 mm², anti-chama 450/750 v, para circuitos terminais - fornecimento e instalação. af_12/2015 /m | 0.6755 | 1.1 | 0.74 | 1.1
92023 | Interruptor simples (1 módulo) com 1 tomada de embutir 2p+t 10 a, incluindo suporte e placa - fornecimento e instalação. af_12/2015 /un | 0.0662 | 23.73 | 1.57 | 23.73
92543 | Trama de madeira composta por terças para telhados de até 2 águas para telha ondulada de fibrocimento, metálica, plástica ou termoacústica, incluso transporte vertical. af_07/2019 /m2 | 1.7192 | 8.52 | 14.64 | 8.52
93358 | Escavação manual de vala com profundidade menor ou igual a 1,30 m. af_03/2016 /m3 | 0.0404 | 39.95 | 1.61 | 39.95
94210 | Telhamento com telha ondulada de fibrocimento e = 6 mm, com recobrimento lateral de 1 1/4 de onda para telhado com inclinação máxima de 10°, com até 2 águas, incluso içamento. af_07/2019 /m2 | 1.7192 | 24.86 | 42.73 | 24.86
94559 | Janela de aço basculante, fixação com argamassa, sem vidros, padronizada. af_07/2016 /m2 | 0.0662 | 398.26 | 26.36 | 398.26
95240 | Lastro de concreto magro, aplicado em pisos ou radiers, espessura de 3 cm. af_07/2016 /m2 | 0.0093 | 7.86 | 0.07 | 7.86
95241 | Lastro de concreto magro, aplicado em pisos ou radiers, espessura de 5 cm. af_07/2016 /m2 | 1.511 | 13.11 | 19.8 | 13.11
95805 | Condulete de pvc, tipo b, para eletroduto de pvc soldável dn 25 mm (3/4''), aparente - fornecimento e instalação. af_11/2016 /un | 0.1325 | 13.11 | 1.73 | 13.11
96995 | Reaterro manual apiloado com soquete. af_10/2017 /m3 | 0.0106 | 24.23 | 0.25 | 24.23
97586 | Luminária tipo calha, de sobrepor, com 2 lâmpadas tubulares de 36 w - fornecimento e instalação. af_11/2017 /un | 0.0662 | 55.58 | 3.67 | 55.58
98441 | Parede de madeira compensada para construção temporária em chapa simples, externa, com área líquida maior ou igual a 6 m², sem vão. af_05/2018 /m2 | 0.5136 | 56.69 | 29.11 | 56.69
98442 | Parede de madeira compensada para construção temporária em chapa simples, externa, com área líquida menor que 6 m², sem vão. af_05/2018 /m2 | 0.5911 | 58.22 | 34.41 | 58.22
98445 | Parede de madeira compensada para construção temporária em chapa simples, externa, com área líquida maior ou igual a 6 m², com vão. af_05/2018 /m2 | 0.8023 | 67.4 | 54.07 | 67.4
98446 | Parede de madeira compensada para construção temporária em chapa simples, externa, com área líquida menor que 6 m², com vão. af_05/2018 /m2 | 0.6255 | 86.25 | 53.94 | 86.25
|  |  | Material | 402.82 | Material
|  |  | Total do Custo | 402.82 | Total do Custo
|  |  | BDI = 28,82% | 116.09 | BDI = 28,82%
|  |  | PREÇO (R$) | 518.91 | PREÇO (R$)
1.5 99059 | Locação convencional de obra, utilizando gabarito de tábua corridas pontaletadas a acada 2,00 metros | m
| Descrição do Insumo | Quantidade | Custo Unit. | Custo Total | Custo Unit.
4417 | Sarrafo de madeira nao aparelhada *2,5 x 7* cm, macaranduba, angelim ou equivalente da regiao /m | 0.7445 | 2.58 | 1.92 | 2.58
4433 | Peca de madeira nao aparelhada *7,5 x 7,5* cm (3 x 3 ") macaranduba, angelim ou equivalente da regiao /m | 0.4125 | 5.93 | 2.44 | 5.93
5068 | Prego de aco polido com cabeca 17 x 21 (2 x 11) /kg | 0.111 | 8.33 | 0.92 | 8.33
7356 | Tinta acrilica premium, cor branco fosco /l | 0.0256 | 13.31 | 0.34 | 13.31
10567 | Tabua de madeira nao aparelhada *2,5 x 23* cm (1 x 9 ") pinus, mista ou equivalente da regiao /m | 0.55 | 2.76 | 1.51 | 2.76
91692 | Serra circular de bancada com motor elétrico potência de 5hp, com coifa para disco 10" - chp diurno. af_08/2015 /chp | 0.0039 | 14.9 | 0.05 | 14.9
91693 | Serra circular de bancada com motor elétrico potência de 5hp, com coifa para disco 10" - chi diurno. af_08/2015 /chi | 0.0168 | 13.13 | 0.22 | 13.13
94974 | Concreto magro para lastro, traço 1:4,5:4,5 (cimento/ areia média/ brita 1) - preparo manual. af_07/2016 /m3 | 0.0046 | 224.92 | 1.03 | 224.92
99062 | Marcação de pontos em gabarito ou cavalete. af_10/2018 /un | 1.5 | 1.15 | 1.72 | 1.15
|  |  | Material | 10.15 | Material
88239 | Ajudante de carpinteiro com encargos complementares /h | 0.3563 | 10.44 | 3.71 | 10.44
88262 | Carpinteiro de formas com encargos complementares /h | 0.7125 | 12.32 | 8.77 | 12.32
|  |  | Mão de Obra | 12.48 | Mão de Obra
|  |  | Total do Custo | 22.63 | Total do Custo
|  |  | BDI = 28,82% | 6.52 | BDI = 28,82%
|  |  | PREÇO (R$) | 29.15 | PREÇO (R$)
2.1 97627 | Demolicao manual concreto armado (pilar / viga / laje) - incl empilhacao lateral no canteiro | m3
| Descrição do Insumo | Quantidade | Custo Unit. | Custo Total | Custo Unit.
5795 | Martelete ou rompedor pneumático manual, 28 kg, com silenciador - chp diurno. af_07/2016 /chp | 3.2468 | 15.44 | 50.13 | 15.44
5952 | Martelete ou rompedor pneumático manual, 28 kg, com silenciador - chi diurno. af_07/2016 /chi | 0.9202 | 14.57 | 13.4 | 14.57
42655 | Cabo de aco galvanizado, diametro 9,53 mm (3/8"), com alma de fibra 6 x 25 f (coletado caixa) /kg | 0.2835 | 6.89 | 1.95 | 6.89
|  |  | Material | 65.48 | Material
88309 | Pedreiro com encargos complementares /h | 0.6366 | 12.42 | 7.9 | 12.42
88316 | Servente com encargos complementares /h | 6.5785 | 10.1 | 66.44 | 10.1
|  |  | Mão de Obra | 74.34 | Mão de Obra
|  |  | Total do Custo | 139.82 | Total do Custo
|  |  | BDI = 28,82% | 40.29 | BDI = 28,82%
|  |  | PREÇO (R$) | 180.11 | PREÇO (R$)
2.2 97622 | Demolicao de alvenaria de tijolos furados s/reaproveitamentoao lateral no canteiro | m3
| Descrição do Insumo | Quantidade | Custo Unit. | Custo Total | Custo Unit.
88309 | Pedreiro com encargos complementares /h | 0.225 | 12.42 | 2.79 | 12.42
88316 | Servente com encargos complementares /h | 2.3248 | 10.1 | 23.48 | 10.1
|  |  | Mão de Obra | 26.27 | Mão de Obra
|  |  | Total do Custo | 26.27 | Total do Custo
|  |  | BDI = 28,82% | 7.57 | BDI = 28,82%
|  |  | PREÇO (R$) | 33.84 | PREÇO (R$)
2.3 97640 | Demolicao de forro | m2
| Descrição do Insumo | Quantidade | Custo Unit. | Custo Total | Custo Unit.
88278 | Montador de estrutura metálica com encargos complementares /h | 0.0258 | 12.09 | 0.31 | 12.09
88316 | Servente com encargos complementares /h | 0.0507 | 10.1 | 0.51 | 10.1
|  |  | Mão de Obra | 0.82 | Mão de Obra
|  |  | Total do Custo | 0.82 | Total do Custo
|  |  | BDI = 28,82% | 0.23 | BDI = 28,82%
|  |  | PREÇO (R$) | 1.05 | PREÇO (R$)
2.4 97634 | Remocao de azulejo e substrato de aderencia em argamassa | m2
| Descrição do Insumo | Quantidade | Custo Unit. | Custo Total | Custo Unit.
5795 | Martelete ou rompedor pneumático manual, 28 kg, com silenciador - chp diurno. af_07/2016 /chp | 0.0699 | 15.44 | 1.07 | 15.44
5952 | Martelete ou rompedor pneumático manual, 28 kg, com silenciador - chi diurno. af_07/2016 /chi | 0.0482 | 14.57 | 0.7 | 14.57
|  |  | Material | 1.77 | Material
88256 | Azulejista ou ladrilhista com encargos complementares /h | 0.1055 | 12.37 | 1.3 | 12.37
88316 | Servente com encargos complementares /h | 0.2972 | 10.1 | 3 | 10.1
|  |  | Mão de Obra | 4.3 | Mão de Obra
|  |  | Total do Custo | 6.07 | Total do Custo
|  |  | BDI = 28,82% | 1.74 | BDI = 28,82%
|  |  | PREÇO (R$) | 7.81 | PREÇO (R$)
2.5 97647 | Retirada de telhas onduladas | m2
| Descrição do Insumo | Quantidade | Custo Unit. | Custo Total | Custo Unit.
88316 | Servente com encargos complementares /h | 0.0971 | 10.1 | 0.98 | 10.1
88323 | Telhadista com encargos complementares /h | 0.0494 | 13.13 | 0.64 | 13.13
|  |  | Mão de Obra | 1.62 | Mão de Obra
|  |  | Total do Custo | 1.62 | Total do Custo
|  |  | BDI = 28,82% | 0.46 | BDI = 28,82%
|  |  | PREÇO (R$) | 2.08 | PREÇO (R$)
2.6 72899 | TRANSPORTE DE ENTULHO COM CAMINHÃO BASCULANTE 6 M3, RODOVIA PAVIMENTADA, DMT ATE 0,5 KM | m3
| Descrição do Insumo | Quantidade | Custo Unit. | Custo Total | Custo Unit.
5811 | Caminhão basculante 6 m3, peso bruto total 16.000 kg, carga útil máxima 13.071 kg, distância entre eixos 4,80 m, potência 230 cv inclusive caçamba metálica - chp diurno. af_06/2014 /chp | 0.0327 | 84.59 | 2.76 | 84.59
|  |  | Material | 2.76 | Material
|  |  | Total do Custo | 2.76 | Total do Custo
|  |  | BDI = 28,82% | 0.79 | BDI = 28,82%
|  |  | PREÇO (R$) | 3.55 | PREÇO (R$)
3.1 368 | Areia para aterro - Posto Jazida/Fornecedor (retirado na jazida, sem transporte) | m³
| Descrição do Insumo | Quantidade | Custo Unit. | Custo Total | Custo Unit.
368 | Areia para aterro - posto jazida/fornecedor (retirado na jazida, sem transporte) /m3 | 1 | 26.71 | 26.71 | 26.71
|  |  | Material | 26.71 | Material
|  |  | Total do Custo | 26.71 | Total do Custo
|  |  | BDI = 28,82% | 7.69 | BDI = 28,82%
|  |  | PREÇO (R$) | 34.4 | PREÇO (R$)
3.2 97912 | Transporte com caminhão basculante de 6 m³, em via urbana em leito naturak (unidae : m³ x km) - DMT 10 Km | m3 x km
| Descrição do Insumo | Quantidade | Custo Unit. | Custo Total | Custo Unit.
67826 | Caminhão basculante 6 m3 toco, peso bruto total 16.000 kg, carga útil máxima 11.130 kg, distância entre eixos 5,36 m, potência 185 cv, inclusive caçamba metálica - chp diurno. af_06/2014 /chp | 0.01449 | 74.51 | 1.07 | 74.51
67827 | Caminhão basculante 6 m3 toco, peso bruto total 16.000 kg, carga útil máxima 11.130 kg, distância entre eixos 5,36 m, potência 185 cv, inclusive caçamba metálica - chi diurno. af_06/2014 /chi | 0.00362 | 23.16 | 0.08 | 23.16
|  |  | Material | 1.15 | Material
|  |  | Total do Custo | 1.15 | Total do Custo
|  |  | BDI = 28,82% | 0.33 | BDI = 28,82%
|  |  | PREÇO (R$) | 1.48 | PREÇO (R$)
3.3 93358 | Escavação manual de valas em qualquer terreno exceto rocha até h= 2,0m | m³
| Descrição do Insumo | Quantidade | Custo Unit. | Custo Total | Custo Unit.
88316 | Servente com encargos complementares /h | 3.956 | 10.1 | 39.95 | 10.1
|  |  | Mão de Obra | 39.95 | Mão de Obra
|  |  | Total do Custo | 39.95 | Total do Custo
|  |  | BDI = 28,82% | 11.51 | BDI = 28,82%
|  |  | PREÇO (R$) | 51.46 | PREÇO (R$)
3.4 94098 | Regularização e compactação do fundo de valas | m²
| Descrição do Insumo | Quantidade | Custo Unit. | Custo Total | Custo Unit.
91533 | Compactador de solos de percussão (soquete) com motor a gasolina 4 tempos, potência 4 cv - chp diurno. af_08/2015 /chp | 0.003 | 17.34 | 0.05 | 17.34
91534 | Compactador de solos de percussão (soquete) com motor a gasolina 4 tempos, potência 4 cv - chi diurno. af_08/2015 /chi | 0.003 | 13.69 | 0.04 | 13.69
|  |  | Material | 0.09 | Material
88309 | Pedreiro com encargos complementares /h | 0.119 | 12.42 | 1.47 | 12.42
88316 | Servente com encargos complementares /h | 0.179 | 10.1 | 1.8 | 10.1
|  |  | Mão de Obra | 3.27 | Mão de Obra
|  |  | Total do Custo | 3.36 | Total do Custo
|  |  | BDI = 28,82% | 0.96 | BDI = 28,82%
|  |  | PREÇO (R$) | 4.32 | PREÇO (R$)
3.5 93360 | Reaterro apiloado de vala com material da obra | m³
| Descrição do Insumo | Quantidade | Custo Unit. | Custo Total | Custo Unit.
5631 | Escavadeira hidráulica sobre esteiras, caçamba 0,80 m3, peso operacional 17 t, potencia bruta 111 hp - chp diurno. af_06/2014 /chp | 0.043 | 87.72 | 3.77 | 87.72
5632 | Escavadeira hidráulica sobre esteiras, caçamba 0,80 m3, peso operacional 17 t, potencia bruta 111 hp - chi diurno. af_06/2014 /chi | 0.057 | 36.77 | 2.09 | 36.77
91533 | Compactador de solos de percussão (soquete) com motor a gasolina 4 tempos, potência 4 cv - chp diurno. af_08/2015 /chp | 0.094 | 17.34 | 1.62 | 17.34
91534 | Compactador de solos de percussão (soquete) com motor a gasolina 4 tempos, potência 4 cv - chi diurno. af_08/2015 /chi | 0.087 | 13.69 | 1.19 | 13.69
95606 | Umidificação de material para valas com caminhão pipa 10000l. af_11/2016 /m3 | 1 | 0.91 | 0.91 | 0.91
|  |  | Material | 9.58 | Material
88316 | Servente com encargos complementares /h | 0.045 | 10.1 | 0.45 | 10.1
|  |  | Mão de Obra | 0.45 | Mão de Obra
|  |  | Total do Custo | 10.03 | Total do Custo
|  |  | BDI = 28,82% | 2.89 | BDI = 28,82%
|  |  | PREÇO (R$) | 12.92 | PREÇO (R$)
4.1.1 98230 | Estaca broca de concreto, diâmtro de 30 cm, profundidade de até 3m, escavação manual com trado concha, não armada. | m
| Descrição do Insumo | Quantidade | Custo Unit. | Custo Total | Custo Unit.
92795 | Corte e dobra de aço ca-50, diâmetro de 12,5 mm, utilizado em estruturas diversas, exceto lajes. af_12/2015 /kg | 2.889 | 4.23 | 12.22 | 4.23
94970 | Concreto fck = 20mpa, traço 1:2,7:3 (cimento/ areia média/ brita 1) - preparo mecânico com betoneira 600 l. af_07/2016 /m3 | 0.086 | 193.43 | 16.63 | 193.43
|  |  | Material | 28.85 | Material
88309 | Pedreiro com encargos complementares /h | 1.238 | 12.42 | 15.37 | 12.42
88316 | Servente com encargos complementares /h | 1.476 | 10.1 | 14.9 | 10.1
|  |  | Mão de Obra | 30.27 | Mão de Obra
|  |  | Total do Custo | 59.12 | Total do Custo
|  |  | BDI = 28,82% | 17.03 | BDI = 28,82%
|  |  | PREÇO (R$) | 76.15 | PREÇO (R$)
4.1.2 92718 | Concretagem de pilares, Fck = 25 MPA, com uso de baldes em edificações com seção média de pilares menor ou igual a 0,25 m2 - lançamento, adensamento e acabamento | m³
| Descrição do Insumo | Quantidade | Custo Unit. | Custo Total | Custo Unit.
34493 | Concreto usinado bombeavel, classe de resistencia c25, com brita 0 e 1, slump = 100 +/- 20 mm, exclui servico de bombeamento (nbr 8953) /m3 | 1.103 | 193.99 | 213.97 | 193.99
90586 | Vibrador de imersão, diâmetro de ponteira 45mm, motor elétrico trifásico potência de 2 cv - chp diurno. af_06/2015 /chp | 0.672 | 1.03 | 0.69 | 1.03
90587 | Vibrador de imersão, diâmetro de ponteira 45mm, motor elétrico trifásico potência de 2 cv - chi diurno. af_06/2015 /chi | 1.174 | 0.21 | 0.24 | 0.21
|  |  | Material | 214.9 | Material
88262 | Carpinteiro de formas com encargos complementares /h | 1.846 | 12.32 | 22.74 | 12.32
88309 | Pedreiro com encargos complementares /h | 1.846 | 12.42 | 22.92 | 12.42
88316 | Servente com encargos complementares /h | 5.538 | 10.1 | 55.93 | 10.1
|  |  | Mão de Obra | 101.59 | Mão de Obra
|  |  | Total do Custo | 316.49 | Total do Custo
|  |  | BDI = 28,82% | 91.21 | BDI = 28,82%
|  |  | PREÇO (R$) | 407.7 | PREÇO (R$)
4.1.3 92759 | ARMAÇÃO DE PILAR OU VIGA DE UMA ESTRUTURA CONVENCIONAL DE CONCRETO ARMADO EM UM EDIFÍCIO DE MÚLTIPLOS PAVIMENTOS UTILIZANDO AÇO CA-60 DE 5,0 MM | KG
| Descrição do Insumo | Quantidade | Custo Unit. | Custo Total | Custo Unit.
337 | Arame recozido 18 bwg, 1,25 mm (0,01 kg/m) /kg | 0.025 | 8.44 | 0.21 | 8.44
39017 | Espacador / distanciador circular com entrada lateral, em plastico, para vergalhao *4,2 a 12,5* mm, cobrimento 20 mm /un | 1.19 | 0.09 | 0.1 | 0.09
92791 | Corte e dobra de aço ca-60, diâmetro de 5,0 mm, utilizado em estruturas diversas, exceto lajes. af_12/2015 /kg | 1 | 5.21 | 5.21 | 5.21
|  |  | Material | 5.52 | Material
88238 | Ajudante de armador com encargos complementares /h | 0.0203 | 9.66 | 0.19 | 9.66
88245 | Armador com encargos complementares /h | 0.1241 | 12.35 | 1.53 | 12.35
|  |  | Mão de Obra | 1.72 | Mão de Obra
|  |  | Total do Custo | 7.24 | Total do Custo
|  |  | BDI = 28,82% | 2.08 | BDI = 28,82%
|  |  | PREÇO (R$) | 9.32 | PREÇO (R$)
4.1.4 96544 | ARMAÇÃO DE BLOCO, VIGA BALDRAME OU SAPATA UTILIZANDO AÇO CA-50 DE 6,3MM | KG
| Descrição do Insumo | Quantidade | Custo Unit. | Custo Total | Custo Unit.
337 | Arame recozido 18 bwg, 1,25 mm (0,01 kg/m) /kg | 0.025 | 8.44 | 0.21 | 8.44
39017 | Espacador / distanciador circular com entrada lateral, em plastico, para vergalhao *4,2 a 12,5* mm, cobrimento 20 mm /un | 1.19 | 0.09 | 0.1 | 0.09
92792 | Corte e dobra de aço ca-50, diâmetro de 6,3 mm, utilizado em estruturas diversas, exceto lajes. af_12/2015 /kg | 1 | 4.96 | 4.96 | 4.96
|  |  | Material | 5.27 | Material
88238 | Ajudante de armador com encargos complementares /h | 0.049 | 9.66 | 0.47 | 9.66
88245 | Armador com encargos complementares /h | 0.151 | 12.35 | 1.86 | 12.35
|  |  | Mão de Obra | 2.33 | Mão de Obra
|  |  | Total do Custo | 7.6 | Total do Custo
|  |  | BDI = 28,82% | 2.19 | BDI = 28,82%
|  |  | PREÇO (R$) | 9.79 | PREÇO (R$)
4.1.5 96546 | ARMAÇÃO DE BLOCO, VIGA BALDRAME OU SAPATA UTILIZANDO AÇO CA-50 DE 10 MM | KG
| Descrição do Insumo | Quantidade | Custo Unit. | Custo Total | Custo Unit.
337 | Arame recozido 18 bwg, 1,25 mm (0,01 kg/m) /kg | 0.025 | 8.44 | 0.21 | 8.44
39017 | Espacador / distanciador circular com entrada lateral, em plastico, para vergalhao *4,2 a 12,5* mm, cobrimento 20 mm /un | 0.4655 | 0.09 | 0.04 | 0.09
92794 | Corte e dobra de aço ca-50, diâmetro de 10,0 mm, utilizado em estruturas diversas, exceto lajes. af_12/2015 /kg | 1 | 4.52 | 4.52 | 4.52
|  |  | Material | 4.77 | Material
88238 | Ajudante de armador com encargos complementares /h | 0.029 | 9.66 | 0.28 | 9.66
88245 | Armador com encargos complementares /h | 0.089 | 12.35 | 1.09 | 12.35
|  |  | Mão de Obra | 1.37 | Mão de Obra
|  |  | Total do Custo | 6.14 | Total do Custo
|  |  | BDI = 28,82% | 1.76 | BDI = 28,82%
|  |  | PREÇO (R$) | 7.9 | PREÇO (R$)
4.1.6 95241 | Lastro de concreto não-estrutural, espessura 5cm | m²
| Descrição do Insumo | Quantidade | Custo Unit. | Custo Total | Custo Unit.
94968 | Concreto magro para lastro, traço 1:4,5:4,5 (cimento/ areia média/ brita 1) - preparo mecânico com betoneira 600 l. af_07/2016 /m3 | 0.0565 | 159.36 | 9 | 159.36
|  |  | Material | 9 | Material
88309 | Pedreiro com encargos complementares /h | 0.2718 | 12.42 | 3.37 | 12.42
88316 | Servente com encargos complementares /h | 0.0741 | 10.1 | 0.74 | 10.1
|  |  | Mão de Obra | 4.11 | Mão de Obra
|  |  | Total do Custo | 13.11 | Total do Custo
|  |  | BDI = 28,82% | 3.77 | BDI = 28,82%
|  |  | PREÇO (R$) | 16.88 | PREÇO (R$)
4.1.7 92430 | Montagem e desmontagem de forma, em chapa de madeira compensada plastificada com reaproveitamento | m²
| Descrição do Insumo | Quantidade | Custo Unit. | Custo Total | Custo Unit.
2692 | Desmoldante protetor para formas de madeira, de base oleosa emulsionada em agua /l | 0.004 | 4.44 | 0.01 | 4.44
40271 | Locacao de aprumador metalico de pilar, com altura e angulo regulaveis, extensao de *1,50* a *2,80* m /mes | 0.196 | 5.56 | 1.08 | 5.56
40275 | Locacao de viga sanduiche metalica vazada para travamento de pilares, altura de *8* cm, largura de *6* cm e extensao de 2 m /mes | 0.393 | 8.55 | 3.36 | 8.55
40287 | Locacao de barra de ancoragem de 0,80 a 1,20 m de extensao, com rosca de 5/8", incluindo porca e flange /mes | 0.785 | 2.14 | 1.67 | 2.14
40304 | Prego de aco polido com cabeca dupla 17 x 27 (2 1/2 x 11) /kg | 0.019 | 10.29 | 0.19 | 10.29
92264 | Fabricação de fôrma para pilares e estruturas similares, em chapa de madeira compensada plastificada, e = 18 mm. af_12/2015 /m2 | 0.105 | 70.47 | 7.39 | 70.47
|  |  | Material | 13.7 | Material
88239 | Ajudante de carpinteiro com encargos complementares /h | 0.159 | 10.44 | 1.65 | 10.44
88262 | Carpinteiro de formas com encargos complementares /h | 0.868 | 12.32 | 10.69 | 12.32
|  |  | Mão de Obra | 12.34 | Mão de Obra
|  |  | Total do Custo | 26.04 | Total do Custo
|  |  | BDI = 28,82% | 7.5 | BDI = 28,82%
|  |  | PREÇO (R$) | 33.54 | PREÇO (R$)
4.1.8 92720 | Concreto Bombeado fck= 25MPa; incluindo preparo | m³
| Descrição do Insumo | Quantidade | Custo Unit. | Custo Total | Custo Unit.
1527 | Concreto usinado bombeavel, classe de resistencia c25, com brita 0 e 1, slump = 100 +/- 20 mm, inclui servico de bombeamento (nbr 8953) /m3 | 1.103 | 226.4 | 249.71 | 226.4
90586 | Vibrador de imersão, diâmetro de ponteira 45mm, motor elétrico trifásico potência de 2 cv - chp diurno. af_06/2015 /chp | 0.068 | 1.03 | 0.07 | 1.03
90587 | Vibrador de imersão, diâmetro de ponteira 45mm, motor elétrico trifásico potência de 2 cv - chi diurno. af_06/2015 /chi | 0.131 | 0.21 | 0.02 | 0.21
|  |  | Material | 249.8 | Material
88262 | Carpinteiro de formas com encargos complementares /h | 0.199 | 12.32 | 2.45 | 12.32
88309 | Pedreiro com encargos complementares /h | 0.199 | 12.42 | 2.47 | 12.42
88316 | Servente com encargos complementares /h | 1.192 | 10.1 | 12.03 | 10.1
|  |  | Mão de Obra | 16.95 | Mão de Obra
|  |  | Total do Custo | 266.75 | Total do Custo
|  |  | BDI = 28,82% | 76.87 | BDI = 28,82%
|  |  | PREÇO (R$) | 343.62 | PREÇO (R$)
4.1.9 92873 | LANÇAMENTO COM USO DE BALDES, ADENSAMENTO E ACABAMENTO DE CONCRETO EM ESTRUTURAS. | m³
| Descrição do Insumo | Quantidade | Custo Unit. | Custo Total | Custo Unit.
90586 | Vibrador de imersão, diâmetro de ponteira 45mm, motor elétrico trifásico potência de 2 cv - chp diurno. af_06/2015 /chp | 0.672 | 1.03 | 0.69 | 1.03
90587 | Vibrador de imersão, diâmetro de ponteira 45mm, motor elétrico trifásico potência de 2 cv - chi diurno. af_06/2015 /chi | 1.174 | 0.21 | 0.24 | 0.21
|  |  | Material | 0.93 | Material
88262 | Carpinteiro de formas com encargos complementares /h | 1.846 | 12.32 | 22.74 | 12.32
88309 | Pedreiro com encargos complementares /h | 1.846 | 12.42 | 22.92 | 12.42
88316 | Servente com encargos complementares /h | 5.538 | 10.1 | 55.93 | 10.1
|  |  | Mão de Obra | 101.59 | Mão de Obra
|  |  | Total do Custo | 102.52 | Total do Custo
|  |  | BDI = 28,82% | 29.54 | BDI = 28,82%
|  |  | PREÇO (R$) | 132.06 | PREÇO (R$)
4.1.10 95241 | Lastro de concreto não-estrutural, espessura 5cm | m³
| Descrição do Insumo | Quantidade | Custo Unit. | Custo Total | Custo Unit.
94968 | Concreto magro para lastro, traço 1:4,5:4,5 (cimento/ areia média/ brita 1) - preparo mecânico com betoneira 600 l. af_07/2016 /m3 | 0.0565 | 159.36 | 9 | 159.36
|  |  | Material | 9 | Material
88309 | Pedreiro com encargos complementares /h | 0.2718 | 12.42 | 3.37 | 12.42
88316 | Servente com encargos complementares /h | 0.0741 | 10.1 | 0.74 | 10.1
|  |  | Mão de Obra | 4.11 | Mão de Obra
|  |  | Total do Custo | 13.11 | Total do Custo
|  |  | BDI = 28,82% | 3.77 | BDI = 28,82%
|  |  | PREÇO (R$) | 16.88 | PREÇO (R$)
4.1.11 92430 | Montagem e desmontagem de forma, em chapa de madeira compensada plastificada com reaproveitamento | m²
| Descrição do Insumo | Quantidade | Custo Unit. | Custo Total | Custo Unit.
2692 | Desmoldante protetor para formas de madeira, de base oleosa emulsionada em agua /l | 0.004 | 4.44 | 0.01 | 4.44
40271 | Locacao de aprumador metalico de pilar, com altura e angulo regulaveis, extensao de *1,50* a *2,80* m /mes | 0.196 | 5.56 | 1.08 | 5.56
40275 | Locacao de viga sanduiche metalica vazada para travamento de pilares, altura de *8* cm, largura de *6* cm e extensao de 2 m /mes | 0.393 | 8.55 | 3.36 | 8.55
40287 | Locacao de barra de ancoragem de 0,80 a 1,20 m de extensao, com rosca de 5/8", incluindo porca e flange /mes | 0.785 | 2.14 | 1.67 | 2.14
40304 | Prego de aco polido com cabeca dupla 17 x 27 (2 1/2 x 11) /kg | 0.019 | 10.29 | 0.19 | 10.29
92264 | Fabricação de fôrma para pilares e estruturas similares, em chapa de madeira compensada plastificada, e = 18 mm. af_12/2015 /m2 | 0.105 | 70.47 | 7.39 | 70.47
|  |  | Material | 13.7 | Material
88239 | Ajudante de carpinteiro com encargos complementares /h | 0.159 | 10.44 | 1.65 | 10.44
88262 | Carpinteiro de formas com encargos complementares /h | 0.868 | 12.32 | 10.69 | 12.32
|  |  | Mão de Obra | 12.34 | Mão de Obra
|  |  | Total do Custo | 26.04 | Total do Custo
|  |  | BDI = 28,82% | 7.5 | BDI = 28,82%
|  |  | PREÇO (R$) | 33.54 | PREÇO (R$)
4.1.12 92917 | Armação de aço CA-50 Ø 8mm; incluso fornecimento, corte, dobra e colocação | kg
| Descrição do Insumo | Quantidade | Custo Unit. | Custo Total | Custo Unit.
337 | Arame recozido 18 bwg, 1,25 mm (0,01 kg/m) /kg | 0.025 | 8.44 | 0.21 | 8.44
39017 | Espacador / distanciador circular com entrada lateral, em plastico, para vergalhao *4,2 a 12,5* mm, cobrimento 20 mm /un | 0.743 | 0.09 | 0.06 | 0.09
92793 | Corte e dobra de aço ca-50, diâmetro de 8,0 mm, utilizado em estruturas diversas, exceto lajes. af_12/2015 /kg | 1 | 5.41 | 5.41 | 5.41
|  |  | Material | 5.68 | Material
88238 | Ajudante de armador com encargos complementares /h | 0.0162 | 9.66 | 0.15 | 9.66
88245 | Armador com encargos complementares /h | 0.0993 | 12.35 | 1.22 | 12.35
|  |  | Mão de Obra | 1.37 | Mão de Obra
|  |  | Total do Custo | 7.05 | Total do Custo
|  |  | BDI = 28,82% | 2.03 | BDI = 28,82%
|  |  | PREÇO (R$) | 9.08 | PREÇO (R$)
4.1.13 92915 | Armação de aço CA-60 Ø 5,0mm; incluso fornecimento, corte, dobra e colocação | kg
| Descrição do Insumo | Quantidade | Custo Unit. | Custo Total | Custo Unit.
337 | Arame recozido 18 bwg, 1,25 mm (0,01 kg/m) /kg | 0.025 | 8.44 | 0.21 | 8.44
39017 | Espacador / distanciador circular com entrada lateral, em plastico, para vergalhao *4,2 a 12,5* mm, cobrimento 20 mm /un | 1.19 | 0.09 | 0.1 | 0.09
92791 | Corte e dobra de aço ca-60, diâmetro de 5,0 mm, utilizado em estruturas diversas, exceto lajes. af_12/2015 /kg | 1 | 5.21 | 5.21 | 5.21
|  |  | Material | 5.52 | Material
88238 | Ajudante de armador com encargos complementares /h | 0.0285 | 9.66 | 0.27 | 9.66
88245 | Armador com encargos complementares /h | 0.1743 | 12.35 | 2.15 | 12.35
|  |  | Mão de Obra | 2.42 | Mão de Obra
|  |  | Total do Custo | 7.94 | Total do Custo
|  |  | BDI = 28,82% | 2.28 | BDI = 28,82%
|  |  | PREÇO (R$) | 10.22 | PREÇO (R$)
4.1.14 96546 | ARMAÇÃO DE BLOCO, VIGA BALDRAME OU SAPATA UTILIZANDO AÇO CA-50 DE 10 MM | KG
| Descrição do Insumo | Quantidade | Custo Unit. | Custo Total | Custo Unit.
337 | Arame recozido 18 bwg, 1,25 mm (0,01 kg/m) /kg | 0.025 | 8.44 | 0.21 | 8.44
39017 | Espacador / distanciador circular com entrada lateral, em plastico, para vergalhao *4,2 a 12,5* mm, cobrimento 20 mm /un | 0.4655 | 0.09 | 0.04 | 0.09
92794 | Corte e dobra de aço ca-50, diâmetro de 10,0 mm, utilizado em estruturas diversas, exceto lajes. af_12/2015 /kg | 1 | 4.52 | 4.52 | 4.52
|  |  | Material | 4.77 | Material
88238 | Ajudante de armador com encargos complementares /h | 0.029 | 9.66 | 0.28 | 9.66
88245 | Armador com encargos complementares /h | 0.089 | 12.35 | 1.09 | 12.35
|  |  | Mão de Obra | 1.37 | Mão de Obra
|  |  | Total do Custo | 6.14 | Total do Custo
|  |  | BDI = 28,82% | 1.76 | BDI = 28,82%
|  |  | PREÇO (R$) | 7.9 | PREÇO (R$)
4.1.15 92720 | Concreto Bombeado fck= 25MPa; incluindo preparo e lançamento | m³
| Descrição do Insumo | Quantidade | Custo Unit. | Custo Total | Custo Unit.
1527 | Concreto usinado bombeavel, classe de resistencia c25, com brita 0 e 1, slump = 100 +/- 20 mm, inclui servico de bombeamento (nbr 8953) /m3 | 1.103 | 226.4 | 249.71 | 226.4
90586 | Vibrador de imersão, diâmetro de ponteira 45mm, motor elétrico trifásico potência de 2 cv - chp diurno. af_06/2015 /chp | 0.068 | 1.03 | 0.07 | 1.03
90587 | Vibrador de imersão, diâmetro de ponteira 45mm, motor elétrico trifásico potência de 2 cv - chi diurno. af_06/2015 /chi | 0.131 | 0.21 | 0.02 | 0.21
|  |  | Material | 249.8 | Material
88262 | Carpinteiro de formas com encargos complementares /h | 0.199 | 12.32 | 2.45 | 12.32
88309 | Pedreiro com encargos complementares /h | 0.199 | 12.42 | 2.47 | 12.42
88316 | Servente com encargos complementares /h | 1.192 | 10.1 | 12.03 | 10.1
|  |  | Mão de Obra | 16.95 | Mão de Obra
|  |  | Total do Custo | 266.75 | Total do Custo
|  |  | BDI = 28,82% | 76.87 | BDI = 28,82%
|  |  | PREÇO (R$) | 343.62 | PREÇO (R$)
4.1.16 92873 | LANÇAMENTO COM USO DE BALDES, ADENSAMENTO E ACABAMENTO DE CONCRETO EM ESTRUTURAS. | m³
| Descrição do Insumo | Quantidade | Custo Unit. | Custo Total | Custo Unit.
90586 | Vibrador de imersão, diâmetro de ponteira 45mm, motor elétrico trifásico potência de 2 cv - chp diurno. af_06/2015 /chp | 0.672 | 1.03 | 0.69 | 1.03
90587 | Vibrador de imersão, diâmetro de ponteira 45mm, motor elétrico trifásico potência de 2 cv - chi diurno. af_06/2015 /chi | 1.174 | 0.21 | 0.24 | 0.21
|  |  | Material | 0.93 | Material
88262 | Carpinteiro de formas com encargos complementares /h | 1.846 | 12.32 | 22.74 | 12.32
88309 | Pedreiro com encargos complementares /h | 1.846 | 12.42 | 22.92 | 12.42
88316 | Servente com encargos complementares /h | 5.538 | 10.1 | 55.93 | 10.1
|  |  | Mão de Obra | 101.59 | Mão de Obra
|  |  | Total do Custo | 102.52 | Total do Custo
|  |  | BDI = 28,82% | 29.54 | BDI = 28,82%
|  |  | PREÇO (R$) | 132.06 | PREÇO (R$)
5.1.1 92430 | Montagem e desmontagem de forma, em chapa de madeira compensada plastificada com reaproveitamento | m²
| Descrição do Insumo | Quantidade | Custo Unit. | Custo Total | Custo Unit.
2692 | Desmoldante protetor para formas de madeira, de base oleosa emulsionada em agua /l | 0.004 | 4.44 | 0.01 | 4.44
40271 | Locacao de aprumador metalico de pilar, com altura e angulo regulaveis, extensao de *1,50* a *2,80* m /mes | 0.196 | 5.56 | 1.08 | 5.56
40275 | Locacao de viga sanduiche metalica vazada para travamento de pilares, altura de *8* cm, largura de *6* cm e extensao de 2 m /mes | 0.393 | 8.55 | 3.36 | 8.55
40287 | Locacao de barra de ancoragem de 0,80 a 1,20 m de extensao, com rosca de 5/8", incluindo porca e flange /mes | 0.785 | 2.14 | 1.67 | 2.14
40304 | Prego de aco polido com cabeca dupla 17 x 27 (2 1/2 x 11) /kg | 0.019 | 10.29 | 0.19 | 10.29
92264 | Fabricação de fôrma para pilares e estruturas similares, em chapa de madeira compensada plastificada, e = 18 mm. af_12/2015 /m2 | 0.105 | 70.47 | 7.39 | 70.47
|  |  | Material | 13.7 | Material
88239 | Ajudante de carpinteiro com encargos complementares /h | 0.159 | 10.44 | 1.65 | 10.44
88262 | Carpinteiro de formas com encargos complementares /h | 0.868 | 12.32 | 10.69 | 12.32
|  |  | Mão de Obra | 12.34 | Mão de Obra
|  |  | Total do Custo | 26.04 | Total do Custo
|  |  | BDI = 28,82% | 7.5 | BDI = 28,82%
|  |  | PREÇO (R$) | 33.54 | PREÇO (R$)
5.1.2 92919 | Armação de aço CA-50 Ø 10mm; incluso fornecimento, corte, dobra e colocação | kg
| Descrição do Insumo | Quantidade | Custo Unit. | Custo Total | Custo Unit.
337 | Arame recozido 18 bwg, 1,25 mm (0,01 kg/m) /kg | 0.025 | 8.44 | 0.21 | 8.44
39017 | Espacador / distanciador circular com entrada lateral, em plastico, para vergalhao *4,2 a 12,5* mm, cobrimento 20 mm /un | 0.543 | 0.09 | 0.04 | 0.09
92794 | Corte e dobra de aço ca-50, diâmetro de 10,0 mm, utilizado em estruturas diversas, exceto lajes. af_12/2015 /kg | 1 | 4.52 | 4.52 | 4.52
|  |  | Material | 4.77 | Material
88238 | Ajudante de armador com encargos complementares /h | 0.0121 | 9.66 | 0.11 | 9.66
88245 | Armador com encargos complementares /h | 0.0743 | 12.35 | 0.91 | 12.35
|  |  | Mão de Obra | 1.02 | Mão de Obra
|  |  | Total do Custo | 5.79 | Total do Custo
|  |  | BDI = 28,82% | 1.66 | BDI = 28,82%
|  |  | PREÇO (R$) | 7.45 | PREÇO (R$)
5.1.3 92915 | Armação de aço CA-60 Ø 5,0mm; incluso fornecimento, corte, dobra e colocação | kg
| Descrição do Insumo | Quantidade | Custo Unit. | Custo Total | Custo Unit.
337 | Arame recozido 18 bwg, 1,25 mm (0,01 kg/m) /kg | 0.025 | 8.44 | 0.21 | 8.44
39017 | Espacador / distanciador circular com entrada lateral, em plastico, para vergalhao *4,2 a 12,5* mm, cobrimento 20 mm /un | 1.19 | 0.09 | 0.1 | 0.09
92791 | Corte e dobra de aço ca-60, diâmetro de 5,0 mm, utilizado em estruturas diversas, exceto lajes. af_12/2015 /kg | 1 | 5.21 | 5.21 | 5.21
|  |  | Material | 5.52 | Material
88238 | Ajudante de armador com encargos complementares /h | 0.0285 | 9.66 | 0.27 | 9.66
88245 | Armador com encargos complementares /h | 0.1743 | 12.35 | 2.15 | 12.35
|  |  | Mão de Obra | 2.42 | Mão de Obra
|  |  | Total do Custo | 7.94 | Total do Custo
|  |  | BDI = 28,82% | 2.28 | BDI = 28,82%
|  |  | PREÇO (R$) | 10.22 | PREÇO (R$)
5.1.4 92720 | Concreto Bombeado fck= 25MPa; incluindo preparo | m³
| Descrição do Insumo | Quantidade | Custo Unit. | Custo Total | Custo Unit.
1527 | Concreto usinado bombeavel, classe de resistencia c25, com brita 0 e 1, slump = 100 +/- 20 mm, inclui servico de bombeamento (nbr 8953) /m3 | 1.103 | 226.4 | 249.71 | 226.4
90586 | Vibrador de imersão, diâmetro de ponteira 45mm, motor elétrico trifásico potência de 2 cv - chp diurno. af_06/2015 /chp | 0.068 | 1.03 | 0.07 | 1.03
90587 | Vibrador de imersão, diâmetro de ponteira 45mm, motor elétrico trifásico potência de 2 cv - chi diurno. af_06/2015 /chi | 0.131 | 0.21 | 0.02 | 0.21
|  |  | Material | 249.8 | Material
88262 | Carpinteiro de formas com encargos complementares /h | 0.199 | 12.32 | 2.45 | 12.32
88309 | Pedreiro com encargos complementares /h | 0.199 | 12.42 | 2.47 | 12.42
88316 | Servente com encargos complementares /h | 1.192 | 10.1 | 12.03 | 10.1
|  |  | Mão de Obra | 16.95 | Mão de Obra
|  |  | Total do Custo | 266.75 | Total do Custo
|  |  | BDI = 28,82% | 76.87 | BDI = 28,82%
|  |  | PREÇO (R$) | 343.62 | PREÇO (R$)
5.1.5 92873 | LANÇAMENTO COM USO DE BALDES, ADENSAMENTO E ACABAMENTO DE CONCRETO EM ESTRUTURAS. | m³
| Descrição do Insumo | Quantidade | Custo Unit. | Custo Total | Custo Unit.
90586 | Vibrador de imersão, diâmetro de ponteira 45mm, motor elétrico trifásico potência de 2 cv - chp diurno. af_06/2015 /chp | 0.672 | 1.03 | 0.69 | 1.03
90587 | Vibrador de imersão, diâmetro de ponteira 45mm, motor elétrico trifásico potência de 2 cv - chi diurno. af_06/2015 /chi | 1.174 | 0.21 | 0.24 | 0.21
|  |  | Material | 0.93 | Material
88262 | Carpinteiro de formas com encargos complementares /h | 1.846 | 12.32 | 22.74 | 12.32
88309 | Pedreiro com encargos complementares /h | 1.846 | 12.42 | 22.92 | 12.42
88316 | Servente com encargos complementares /h | 5.538 | 10.1 | 55.93 | 10.1
|  |  | Mão de Obra | 101.59 | Mão de Obra
|  |  | Total do Custo | 102.52 | Total do Custo
|  |  | BDI = 28,82% | 29.54 | BDI = 28,82%
|  |  | PREÇO (R$) | 132.06 | PREÇO (R$)
5.2.1 92430 | Montagem e desmontagem de forma, em chapa de madeira compensada plastificada com reaproveitamento | m²
| Descrição do Insumo | Quantidade | Custo Unit. | Custo Total | Custo Unit.
2692 | Desmoldante protetor para formas de madeira, de base oleosa emulsionada em agua /l | 0.004 | 4.44 | 0.01 | 4.44
40271 | Locacao de aprumador metalico de pilar, com altura e angulo regulaveis, extensao de *1,50* a *2,80* m /mes | 0.196 | 5.56 | 1.08 | 5.56
40275 | Locacao de viga sanduiche metalica vazada para travamento de pilares, altura de *8* cm, largura de *6* cm e extensao de 2 m /mes | 0.393 | 8.55 | 3.36 | 8.55
40287 | Locacao de barra de ancoragem de 0,80 a 1,20 m de extensao, com rosca de 5/8", incluindo porca e flange /mes | 0.785 | 2.14 | 1.67 | 2.14
40304 | Prego de aco polido com cabeca dupla 17 x 27 (2 1/2 x 11) /kg | 0.019 | 10.29 | 0.19 | 10.29
92264 | Fabricação de fôrma para pilares e estruturas similares, em chapa de madeira compensada plastificada, e = 18 mm. af_12/2015 /m2 | 0.105 | 70.47 | 7.39 | 70.47
|  |  | Material | 13.7 | Material
88239 | Ajudante de carpinteiro com encargos complementares /h | 0.159 | 10.44 | 1.65 | 10.44
88262 | Carpinteiro de formas com encargos complementares /h | 0.868 | 12.32 | 10.69 | 12.32
|  |  | Mão de Obra | 12.34 | Mão de Obra
|  |  | Total do Custo | 26.04 | Total do Custo
|  |  | BDI = 28,82% | 7.5 | BDI = 28,82%
|  |  | PREÇO (R$) | 33.54 | PREÇO (R$)
5.2.2 92916 | Armação de aço CA-50 Ø 6,3mm; incluso fornecimento, corte, dobra e colocação | kg
| Descrição do Insumo | Quantidade | Custo Unit. | Custo Total | Custo Unit.
337 | Arame recozido 18 bwg, 1,25 mm (0,01 kg/m) /kg | 0.025 | 8.44 | 0.21 | 8.44
39017 | Espacador / distanciador circular com entrada lateral, em plastico, para vergalhao *4,2 a 12,5* mm, cobrimento 20 mm /un | 0.97 | 0.09 | 0.08 | 0.09
92792 | Corte e dobra de aço ca-50, diâmetro de 6,3 mm, utilizado em estruturas diversas, exceto lajes. af_12/2015 /kg | 1 | 4.96 | 4.96 | 4.96
|  |  | Material | 5.25 | Material
88238 | Ajudante de armador com encargos complementares /h | 0.0218 | 9.66 | 0.21 | 9.66
88245 | Armador com encargos complementares /h | 0.133 | 12.35 | 1.64 | 12.35
|  |  | Mão de Obra | 1.85 | Mão de Obra
|  |  | Total do Custo | 7.1 | Total do Custo
|  |  | BDI = 28,82% | 2.04 | BDI = 28,82%
|  |  | PREÇO (R$) | 9.14 | PREÇO (R$)
5.2.3 92917 | Armação de aço CA-50 Ø 8mm; incluso fornecimento, corte, dobra e colocação | kg
| Descrição do Insumo | Quantidade | Custo Unit. | Custo Total | Custo Unit.
337 | Arame recozido 18 bwg, 1,25 mm (0,01 kg/m) /kg | 0.025 | 8.44 | 0.21 | 8.44
39017 | Espacador / distanciador circular com entrada lateral, em plastico, para vergalhao *4,2 a 12,5* mm, cobrimento 20 mm /un | 0.743 | 0.09 | 0.06 | 0.09
92793 | Corte e dobra de aço ca-50, diâmetro de 8,0 mm, utilizado em estruturas diversas, exceto lajes. af_12/2015 /kg | 1 | 5.41 | 5.41 | 5.41
|  |  | Material | 5.68 | Material
88238 | Ajudante de armador com encargos complementares /h | 0.0162 | 9.66 | 0.15 | 9.66
88245 | Armador com encargos complementares /h | 0.0993 | 12.35 | 1.22 | 12.35
|  |  | Mão de Obra | 1.37 | Mão de Obra
|  |  | Total do Custo | 7.05 | Total do Custo
|  |  | BDI = 28,82% | 2.03 | BDI = 28,82%
|  |  | PREÇO (R$) | 9.08 | PREÇO (R$)
5.2.4 92915 | Armação de aço CA-60 Ø 5,0mm; incluso fornecimento, corte, dobra e colocação | kg
| Descrição do Insumo | Quantidade | Custo Unit. | Custo Total | Custo Unit.
337 | Arame recozido 18 bwg, 1,25 mm (0,01 kg/m) /kg | 0.025 | 8.44 | 0.21 | 8.44
39017 | Espacador / distanciador circular com entrada lateral, em plastico, para vergalhao *4,2 a 12,5* mm, cobrimento 20 mm /un | 1.19 | 0.09 | 0.1 | 0.09
92791 | Corte e dobra de aço ca-60, diâmetro de 5,0 mm, utilizado em estruturas diversas, exceto lajes. af_12/2015 /kg | 1 | 5.21 | 5.21 | 5.21
|  |  | Material | 5.52 | Material
88238 | Ajudante de armador com encargos complementares /h | 0.0285 | 9.66 | 0.27 | 9.66
88245 | Armador com encargos complementares /h | 0.1743 | 12.35 | 2.15 | 12.35
|  |  | Mão de Obra | 2.42 | Mão de Obra
|  |  | Total do Custo | 7.94 | Total do Custo
|  |  | BDI = 28,82% | 2.28 | BDI = 28,82%
|  |  | PREÇO (R$) | 10.22 | PREÇO (R$)
5.2.5 92720 | Concreto Bombeado fck= 25MPa; incluindo preparo, lançamento e adensamento | m³
| Descrição do Insumo | Quantidade | Custo Unit. | Custo Total | Custo Unit.
1527 | Concreto usinado bombeavel, classe de resistencia c25, com brita 0 e 1, slump = 100 +/- 20 mm, inclui servico de bombeamento (nbr 8953) /m3 | 1.103 | 226.4 | 249.71 | 226.4
90586 | Vibrador de imersão, diâmetro de ponteira 45mm, motor elétrico trifásico potência de 2 cv - chp diurno. af_06/2015 /chp | 0.068 | 1.03 | 0.07 | 1.03
90587 | Vibrador de imersão, diâmetro de ponteira 45mm, motor elétrico trifásico potência de 2 cv - chi diurno. af_06/2015 /chi | 0.131 | 0.21 | 0.02 | 0.21
|  |  | Material | 249.8 | Material
88262 | Carpinteiro de formas com encargos complementares /h | 0.199 | 12.32 | 2.45 | 12.32
88309 | Pedreiro com encargos complementares /h | 0.199 | 12.42 | 2.47 | 12.42
88316 | Servente com encargos complementares /h | 1.192 | 10.1 | 12.03 | 10.1
|  |  | Mão de Obra | 16.95 | Mão de Obra
|  |  | Total do Custo | 266.75 | Total do Custo
|  |  | BDI = 28,82% | 76.87 | BDI = 28,82%
|  |  | PREÇO (R$) | 343.62 | PREÇO (R$)
5.2.6 92873 | LANÇAMENTO COM USO DE BALDES, ADENSAMENTO E ACABAMENTO DE CONCRETO EM ESTRUTURAS. | m³
| Descrição do Insumo | Quantidade | Custo Unit. | Custo Total | Custo Unit.
90586 | Vibrador de imersão, diâmetro de ponteira 45mm, motor elétrico trifásico potência de 2 cv - chp diurno. af_06/2015 /chp | 0.672 | 1.03 | 0.69 | 1.03
90587 | Vibrador de imersão, diâmetro de ponteira 45mm, motor elétrico trifásico potência de 2 cv - chi diurno. af_06/2015 /chi | 1.174 | 0.21 | 0.24 | 0.21
|  |  | Material | 0.93 | Material
88262 | Carpinteiro de formas com encargos complementares /h | 1.846 | 12.32 | 22.74 | 12.32
88309 | Pedreiro com encargos complementares /h | 1.846 | 12.42 | 22.92 | 12.42
88316 | Servente com encargos complementares /h | 5.538 | 10.1 | 55.93 | 10.1
|  |  | Mão de Obra | 101.59 | Mão de Obra
|  |  | Total do Custo | 102.52 | Total do Custo
|  |  | BDI = 28,82% | 29.54 | BDI = 28,82%
|  |  | PREÇO (R$) | 132.06 | PREÇO (R$)
5.3.1 74202/002 | Laje de concreto pré-moldada para forro com escoramento | m²
| Descrição do Insumo | Quantidade | Custo Unit. | Custo Total | Custo Unit.
39 | Aco ca-60, 5,0 mm, vergalhao /kg | 0.471 | 3.89 | 1.83 | 3.89
3743 | Laje pre-moldada convencional (lajotas + vigotas) para piso, unidirecional, sobrecarga de 200 kg/m2, vao ate 3,50 m (sem colocacao) /m2 | 1 | 21.6 | 21.6 | 21.6
4491 | Pontalete de madeira nao aparelhada *7,5 x 7,5* cm (3 x 3 ") pinus, mista ou equivalente da regiao /m | 0.29 | 2.24 | 0.64 | 2.24
5061 | Prego de aco polido com cabeca 18 x 27 (2 1/2 x 10) /kg | 0.03 | 8.19 | 0.24 | 8.19
6189 | Tabua de madeira nao aparelhada *2,5 x 30* cm, cedrinho ou equivalente da regiao /m | 0.17 | 7.46 | 1.26 | 7.46
92874 | Lançamento com uso de bomba, adensamento e acabamento de concreto em estruturas. af_12/2015 /m3 | 0.043 | 17.04 | 0.73 | 17.04
94970 | Concreto fck = 20mpa, traço 1:2,7:3 (cimento/ areia média/ brita 1) - preparo mecânico com betoneira 600 l. af_07/2016 /m3 | 0.043 | 193.43 | 8.31 | 193.43
|  |  | Material | 34.61 | Material
88239 | Ajudante de carpinteiro com encargos complementares /h | 0.16 | 10.44 | 1.67 | 10.44
88262 | Carpinteiro de formas com encargos complementares /h | 0.16 | 12.32 | 1.97 | 12.32
88309 | Pedreiro com encargos complementares /h | 0.4 | 12.42 | 4.96 | 12.42
88316 | Servente com encargos complementares /h | 0.44 | 10.1 | 4.44 | 10.1
|  |  | Mão de Obra | 13.04 | Mão de Obra
|  |  | Total do Custo | 47.65 | Total do Custo
|  |  | BDI = 28,82% | 13.73 | BDI = 28,82%
|  |  | PREÇO (R$) | 61.38 | PREÇO (R$)
5.4.1 93183 | Verga e contraverga pré-moldada fck= 20MPa, seção 10x10cm | m
| Descrição do Insumo | Quantidade | Custo Unit. | Custo Total | Custo Unit.
2692 | Desmoldante protetor para formas de madeira, de base oleosa emulsionada em agua /l | 0.007 | 4.44 | 0.03 | 4.44
39017 | Espacador / distanciador circular com entrada lateral, em plastico, para vergalhao *4,2 a 12,5* mm, cobrimento 20 mm /un | 6 | 0.09 | 0.54 | 0.09
87294 | Argamassa traço 1:2:9 (em volume de cimento, cal e areia média úmida) para emboço/massa única/assentamento de alvenaria de vedação, preparo mecânico com betoneira 600 l. af_08/2019 /m3 | 0.0019 | 233.29 | 0.44 | 233.29
92270 | Fabricação de fôrma para vigas, com madeira serrada, e = 25 mm. af_12/2015 /m2 | 0.217 | 38.78 | 8.41 | 38.78
92793 | Corte e dobra de aço ca-50, diâmetro de 8,0 mm, utilizado em estruturas diversas, exceto lajes. af_12/2015 /kg | 0.79 | 5.41 | 4.27 | 5.41
94970 | Concreto fck = 20mpa, traço 1:2,7:3 (cimento/ areia média/ brita 1) - preparo mecânico com betoneira 600 l. af_07/2016 /m3 | 0.024 | 193.43 | 4.64 | 193.43
|  |  | Material | 18.33 | Material
88309 | Pedreiro com encargos complementares /h | 0.068 | 12.42 | 0.84 | 12.42
88316 | Servente com encargos complementares /h | 0.094 | 10.1 | 0.94 | 10.1
|  |  | Mão de Obra | 1.78 | Mão de Obra
|  |  | Total do Custo | 20.11 | Total do Custo
|  |  | BDI = 28,82% | 5.79 | BDI = 28,82%
|  |  | PREÇO (R$) | 25.9 | PREÇO (R$)
5.1.1 87477 | Alvenaria de vedação com blocos cerâmicos 9x19x39cm em ½ vez; assentamento com argamassa traço 1:2:8 (cimento, cal e areia) | m²
| Descrição do Insumo | Quantidade | Custo Unit. | Custo Total | Custo Unit.
34557 | Tela de aco soldada galvanizada/zincada para alvenaria, fio d = *1,20 a 1,70* mm, malha 15 x 15 mm, (c x l) *50 x 7,5* cm /m | 0.42 | 1 | 0.42 | 1
37395 | Pino de aco com furo, haste = 27 mm (acao direta) /cento | 0.005 | 19.39 | 0.09 | 19.39
37592 | Bloco ceramico de vedacao com furos na vertical, 9 x 19 x 39 cm - 4,5 mpa (nbr 15270) /un | 13.35 | 1.04 | 13.88 | 1.04
87292 | Argamassa traço 1:2:8 (em volume de cimento, cal e areia média úmida) para emboço/massa única/assentamento de alvenaria de vedação, preparo mecânico com betoneira 400 l. af_08/2019 /m3 | 0.0104 | 246.71 | 2.56 | 246.71
|  |  | Material | 16.95 | Material
88309 | Pedreiro com encargos complementares /h | 0.48 | 12.42 | 5.96 | 12.42
88316 | Servente com encargos complementares /h | 0.24 | 10.1 | 2.42 | 10.1
|  |  | Mão de Obra | 8.38 | Mão de Obra
|  |  | Total do Custo | 25.33 | Total do Custo
|  |  | BDI = 28,82% | 7.3 | BDI = 28,82%
|  |  | PREÇO (R$) | 32.63 | PREÇO (R$)
5.1.2 93202 | Encunhamento (aperto de alvenaria) com tijolos cerâmicos maciços 5,7x9x19cm em ½ vez (espessura 9cm); assentamento com argamassa traço 1:2 (cimento e areia) | m
| Descrição do Insumo | Quantidade | Custo Unit. | Custo Total | Custo Unit.
7258 | Tijolo ceramico macico *5 x 10 x 20* cm /un | 11.2 | 0.27 | 3.02 | 0.27
87294 | Argamassa traço 1:2:9 (em volume de cimento, cal e areia média úmida) para emboço/massa única/assentamento de alvenaria de vedação, preparo mecânico com betoneira 600 l. af_08/2019 /m3 | 0.0052 | 233.29 | 1.21 | 233.29
|  |  | Material | 4.23 | Material
88309 | Pedreiro com encargos complementares /h | 0.529 | 12.42 | 6.57 | 12.42
88316 | Servente com encargos complementares /h | 0.106 | 10.1 | 1.07 | 10.1
|  |  | Mão de Obra | 7.64 | Mão de Obra
|  |  | Total do Custo | 11.87 | Total do Custo
|  |  | BDI = 28,82% | 3.42 | BDI = 28,82%
|  |  | PREÇO (R$) | 15.29 | PREÇO (R$)
6.1.1 90843 | PM1 - Porta de madeira para pintura, semi-oca (leve ou média), dimensões 80x210cm, espessura 3,5cm; incluso dobradiças, batentes e fechadura | un
| Descrição do Insumo | Quantidade | Custo Unit. | Custo Total | Custo Unit.
90802 | Aduela / marco / batente para porta de 80x210cm, padrão médio - fornecimento e montagem. af_08/2015 /un | 1 | 119.26 | 119.26 | 119.26
90817 | Aduela / marco / batente para porta de 80x210cm, fixação com argamassa - somente instalação. af_08/2015_p /un | 1 | 45.86 | 45.86 | 45.86
90822 | Porta de madeira para pintura, semi-oca (leve ou média), 80x210cm, espessura de 3,5cm, incluso dobradiças - fornecimento e instalação. af_08/2015 /un | 1 | 221.41 | 221.41 | 221.41
90828 | Alizar / guarnição de 5x1,5cm para porta de 80x210cm fixado com pregos, padrão médio - fornecimento e instalação. af_08/2015 /un | 2 | 18.4 | 36.8 | 18.4
90830 | Fechadura de embutir com cilindro, externa, completa, acabamento padrão médio, incluso execução de furo - fornecimento e instalação. af_08/2015 /un | 1 | 61.14 | 61.14 | 61.14
|  |  | Material | 484.47 | Material
|  |  | Total do Custo | 484.47 | Total do Custo
|  |  | BDI = 28,82% | 139.62 | BDI = 28,82%
|  |  | PREÇO (R$) | 624.09 | PREÇO (R$)
6.1.2 90844 | PM2 - Porta de madeira para pintura, semi-oca (leve ou média), dimensões 90x210cm, espessura 3,5cm; incluso dobradiças, batentes e fechadura | un
| Descrição do Insumo | Quantidade | Custo Unit. | Custo Total | Custo Unit.
90803 | Aduela / marco / batente para porta de 90x210cm, padrão médio - fornecimento e montagem. af_08/2015 /un | 1 | 123.88 | 123.88 | 123.88
90819 | Aduela / marco / batente para porta de 90x210cm, fixação com argamassa - somente instalação. af_08/2015_p /un | 1 | 49.13 | 49.13 | 49.13
90823 | Porta de madeira para pintura, semi-oca (leve ou média), 90x210cm, espessura de 3,5cm, incluso dobradiças - fornecimento e instalação. af_08/2015 /un | 1 | 232.53 | 232.53 | 232.53
90829 | Alizar / guarnição de 5x1,5cm para porta de 90x210cm fixado com pregos, padrão médio - fornecimento e instalação. af_08/2015 /un | 2 | 19.31 | 38.62 | 19.31
90830 | Fechadura de embutir com cilindro, externa, completa, acabamento padrão médio, incluso execução de furo - fornecimento e instalação. af_08/2015 /un | 1 | 61.14 | 61.14 | 61.14
|  |  | Material | 505.3 | Material
|  |  | Total do Custo | 505.3 | Total do Custo
|  |  | BDI = 28,82% | 145.62 | BDI = 28,82%
|  |  | PREÇO (R$) | 650.92 | PREÇO (R$)
6.1.3 90841 | PM3 - Porta de madeira para pintura, semi-oca (leve ou média), dimensões 60x210cm, espessura 3,5cm; incluso dobradiças, batentes e fechadura | un
| Descrição do Insumo | Quantidade | Custo Unit. | Custo Total | Custo Unit.
90800 | Aduela / marco / batente para porta de 60x210cm, padrão médio - fornecimento e montagem. af_08/2015 /un | 1 | 110.03 | 110.03 | 110.03
90805 | Aduela / marco / batente para porta de 60x210cm, fixação com argamassa - somente instalação. af_08/2015_p /un | 1 | 39.35 | 39.35 | 39.35
90820 | Porta de madeira para pintura, semi-oca (leve ou média), 60x210cm, espessura de 3,5cm, incluso dobradiças - fornecimento e instalação. af_08/2015 /un | 1 | 206.4 | 206.4 | 206.4
90826 | Alizar / guarnição de 5x1,5cm para porta de 60x210cm fixado com pregos, padrão médio - fornecimento e instalação. af_08/2015 /un | 2 | 16.62 | 33.24 | 16.62
90831 | Fechadura de embutir para porta de banheiro, completa, acabamento padrão médio, incluso execução de furo - fornecimento e instalação. af_08/2015 /un | 1 | 47.89 | 47.89 | 47.89
|  |  | Material | 436.91 | Material
|  |  | Total do Custo | 436.91 | Total do Custo
|  |  | BDI = 28,82% | 125.91 | BDI = 28,82%
|  |  | PREÇO (R$) | 562.82 | PREÇO (R$)
6.2.1 36209 | Peças de apoio para PNE em aço inox para WC, nas portas PM1 e PM3 | un
| Descrição do Insumo | Quantidade | Custo Unit. | Custo Total | Custo Unit.
36209 | Barra de apoio em "l", em aco inox polido 80 x 80 cm, diametro minimo 3 cm /un | 1 | 183 | 183 | 183
|  |  | Material | 183 | Material
|  |  | Total do Custo | 183 | Total do Custo
|  |  | BDI = 28,82% | 52.74 | BDI = 28,82%
|  |  | PREÇO (R$) | 235.74 | PREÇO (R$)
6.2.2 12760 | Chapa metálica plana resistente a impactos 14GSG 1,95mm; nas portas PM1 e PM3 | m²
| Descrição do Insumo | Quantidade | Custo Unit. | Custo Total | Custo Unit.
12760 | Chapa aco inox aisi 304 numero 4 (e = 6 mm), acabamento numero 1 (laminado a quente, fosco) /m2 | 1 | 722.78 | 722.78 | 722.78
|  |  | Material | 722.78 | Material
|  |  | Total do Custo | 722.78 | Total do Custo
|  |  | BDI = 28,82% | 208.3 | BDI = 28,82%
|  |  | PREÇO (R$) | 931.08 | PREÇO (R$)
6.3.1 34713 | PORTA VIDRO TEMPERADO INCOLOR, 2 FOLHAS DE CORRER, E = 10 MM | m²
| Descrição do Insumo | Quantidade | Custo Unit. | Custo Total | Custo Unit.
34713 | Porta vidro temperado incolor, 2 folhas de correr, e = 10 mm (sem ferragens e sem colocacao) /m2 | 1 | 168.85 | 168.85 | 168.85
|  |  | Material | 168.85 | Material
|  |  | Total do Custo | 168.85 | Total do Custo
|  |  | BDI = 28,82% | 48.66 | BDI = 28,82%
|  |  | PREÇO (R$) | 217.51 | PREÇO (R$)
6.3.2 84886 | MOLA HIDRAULICA DE PISO PARA PORTA DE VIDRO TEMPERADO | un
| Descrição do Insumo | Quantidade | Custo Unit. | Custo Total | Custo Unit.
11499 | Mola hidraulica de piso p/ vidro temperado 10mm /un | 1 | 715.09 | 715.09 | 715.09
|  |  | Material | 715.09 | Material
88316 | Servente com encargos complementares /h | 0.3 | 10.1 | 3.03 | 10.1
88325 | Vidraceiro com encargos complementares /h | 0.75 | 10.95 | 8.21 | 10.95
|  |  | Mão de Obra | 11.24 | Mão de Obra
|  |  | Total do Custo | 726.33 | Total do Custo
|  |  | BDI = 28,82% | 209.32 | BDI = 28,82%
|  |  | PREÇO (R$) | 935.65 | PREÇO (R$)
6.3.3 84885 | JOGO DE FERRAGENS CROMADAS PARA PORTA DE VIDRO TEMPERADO | un
| Descrição do Insumo | Quantidade | Custo Unit. | Custo Total | Custo Unit.
3104 | Jogo de ferragens cromadas p/ porta de vidro temperado, uma folha composta: dobradica superior (101) e inferior (103),trinco (502), fechadura (520),contra fechadura (531),com capuchinho /cj | 1 | 239.62 | 239.62 | 239.62
|  |  | Material | 239.62 | Material
88239 | Ajudante de carpinteiro com encargos complementares /h | 4.3 | 10.44 | 44.89 | 10.44
88261 | Carpinteiro de esquadria com encargos complementares /h | 6.1 | 13.16 | 80.27 | 13.16
88325 | Vidraceiro com encargos complementares /h | 3.36 | 10.95 | 36.79 | 10.95
|  |  | Mão de Obra | 161.95 | Mão de Obra
|  |  | Total do Custo | 401.57 | Total do Custo
|  |  | BDI = 28,82% | 115.73 | BDI = 28,82%
|  |  | PREÇO (R$) | 517.3 | PREÇO (R$)
6.4.1 74125/2 | Espelho cristal com moldura em alumínio e compensado plastificado, espessura 4mm | m²
| Descrição do Insumo | Quantidade | Custo Unit. | Custo Total | Custo Unit.
587 | Cantoneira aluminio abas desiguais 1" x 3/4 ", e = 1/8 " /kg | 1.54 | 23.93 | 36.85 | 23.93
1360 | Chapa de madeira compensada naval (com cola fenolica), e = 6 mm, de *1,60 x 2,20* m /m2 | 1.05 | 15.88 | 16.67 | 15.88
7334 | Aditivo adesivo liquido para argamassas de revestimentos cimenticios /l | 0.18 | 6.62 | 1.19 | 6.62
11186 | Espelho cristal e = 4 mm /m2 | 1 | 224.61 | 224.61 | 224.61
|  |  | Material | 279.32 | Material
88239 | Ajudante de carpinteiro com encargos complementares /h | 1.8 | 10.44 | 18.79 | 10.44
88325 | Vidraceiro com encargos complementares /h | 1.8 | 10.95 | 19.71 | 10.95
|  |  | Mão de Obra | 38.5 | Mão de Obra
|  |  | Total do Custo | 317.82 | Total do Custo
|  |  | BDI = 28,82% | 91.59 | BDI = 28,82%
|  |  | PREÇO (R$) | 409.41 | PREÇO (R$)
6.4.2 72120 | Vidro temperado incolor, espessura 10mm, fornecimento e instalação, inclusive massa para vedeção | m²
| Descrição do Insumo | Quantidade | Custo Unit. | Custo Total | Custo Unit.
10498 | Massa para vidro /kg | 1.5 | 4.98 | 7.47 | 4.98
10507 | Vidro temperado incolor e = 10 mm, sem colocacao /m2 | 1 | 164.68 | 164.68 | 164.68
|  |  | Material | 172.15 | Material
88316 | Servente com encargos complementares /h | 0.5 | 10.1 | 5.05 | 10.1
88325 | Vidraceiro com encargos complementares /h | 0.5 | 10.95 | 5.47 | 10.95
|  |  | Mão de Obra | 10.52 | Mão de Obra
|  |  | Total do Custo | 182.67 | Total do Custo
|  |  | BDI = 28,82% | 52.64 | BDI = 28,82%
|  |  | PREÇO (R$) | 235.31 | PREÇO (R$)
7.1 92549 | FABRICAÇÃO E INSTALAÇÃO DE TESOURA INTEIRA EM MADEIRA NÃO APARELHADA, VÃO DE 7 M, PARA TELHA CERÂMICA OU DE CONCRETO, INCLUSO IÇAMENTO | unid
| Descrição do Insumo | Quantidade | Custo Unit. | Custo Total | Custo Unit.
4400 | Caibro de madeira nao aparelhada *6 x 8* cm, macaranduba, angelim ou equivalente da regiao /m | 6 | 6.19 | 37.14 | 6.19
4415 | Sarrafo de madeira nao aparelhada 2,5 x 5 cm, macaranduba, angelim ou equivalente da regiao /m | 3.5 | 2.17 | 7.59 | 2.17
4425 | Viga de madeira nao aparelhada 6 x 12 cm, macaranduba, angelim ou equivalente da regiao /m | 16 | 9.49 | 151.84 | 9.49
6193 | Tabua de madeira nao aparelhada *2,5 x 20* cm, cedrinho ou equivalente da regiao /m | 3 | 5.1 | 15.3 | 5.1
21142 | Estribo com parafuso em chapa de ferro fundido de 2" x 3/16" x 35 cm, secao "u", para madeiramento de telhado /un | 1 | 10.07 | 10.07 | 10.07
39027 | Prego de aco polido com cabeca 19 x 36 (3 1/4 x 9) /kg | 1.925 | 8.32 | 16.01 | 8.32
92260 | Instalação de tesoura (inteira ou meia), biapoiada, em madeira não aparelhada, para vãos maiores ou iguais a 6,0 m e menores que 8,0 m, incluso içamento. af_07/2019 /un | 1 | 219.16 | 219.16 | 219.16
|  |  | Material | 457.11 | Material
88239 | Ajudante de carpinteiro com encargos complementares /h | 4.323 | 10.44 | 45.13 | 10.44
88262 | Carpinteiro de formas com encargos complementares /h | 18.735 | 12.32 | 230.81 | 12.32
|  |  | Mão de Obra | 275.94 | Mão de Obra
|  |  | Total do Custo | 733.05 | Total do Custo
|  |  | BDI = 28,82% | 211.26 | BDI = 28,82%
|  |  | PREÇO (R$) | 944.31 | PREÇO (R$)
7.2 92580 | TRAMA DE AÇO COMPOSTA POR TERÇAS PARA TELHADOS DE ATÉ 2 ÁGUAS PARA TELHA ONDULADA DE FIBROCIMENTO, METÁLICA, PLÁSTICA OU TERMOACÚSTICA, INCLUSO TRANSPORTE VERTICAL | m²
| Descrição do Insumo | Quantidade | Custo Unit. | Custo Total | Custo Unit.
40536 | Perfil "u" enrijecido de aco galvanizado, dobrado, 150 x 60 x 20 mm, e = 3,00 mm /kg | 4.333 | 4.49 | 19.45 | 4.49
40549 | Parafuso, comum, astm a307, sextavado, diametro 1/2" (12,7 mm), comprimento 1" (25,4 mm) /cento | 0.007 | 83 | 0.58 | 83
93281 | Guincho elétrico de coluna, capacidade 400 kg, com moto freio, motor trifásico de 1,25 cv - chp diurno. af_03/2016 /chp | 0.0068 | 12.76 | 0.08 | 12.76
93282 | Guincho elétrico de coluna, capacidade 400 kg, com moto freio, motor trifásico de 1,25 cv - chi diurno. af_03/2016 /chi | 0.0094 | 12.17 | 0.11 | 12.17
|  |  | Material | 20.22 | Material
88278 | Montador de estrutura metálica com encargos complementares /h | 0.213 | 12.09 | 2.57 | 12.09
88316 | Servente com encargos complementares /h | 0.106 | 10.1 | 1.07 | 10.1
|  |  | Mão de Obra | 3.64 | Mão de Obra
|  |  | Total do Custo | 23.86 | Total do Custo
|  |  | BDI = 28,82% | 6.87 | BDI = 28,82%
|  |  | PREÇO (R$) | 30.73 | PREÇO (R$)
7.3 94210 | Cobertura em telha fibrocimento esp 6 mm, inclinação de 30% | m²
| Descrição do Insumo | Quantidade | Custo Unit. | Custo Total | Custo Unit.
1607 | Conjunto arruelas de vedacao 5/16" para telha fibrocimento (uma arruela metalica e uma arruela pvc - conicas) /cj | 1.26 | 0.08 | 0.1 | 0.08
4302 | Parafuso zincado rosca soberba, cabeca sextavada, 5/16 " x 250 mm, para fixacao de telha em madeira /un | 1.26 | 1.22 | 1.53 | 1.22
7194 | Telha de fibrocimento ondulada e = 6 mm, de 2,44 x 1,10 m (sem amianto) /m2 | 1.357 | 14.55 | 19.74 | 14.55
93281 | Guincho elétrico de coluna, capacidade 400 kg, com moto freio, motor trifásico de 1,25 cv - chp diurno. af_03/2016 /chp | 0.0053 | 12.76 | 0.06 | 12.76
93282 | Guincho elétrico de coluna, capacidade 400 kg, com moto freio, motor trifásico de 1,25 cv - chi diurno. af_03/2016 /chi | 0.0073 | 12.17 | 0.08 | 12.17
|  |  | Material | 21.51 | Material
88316 | Servente com encargos complementares /h | 0.166 | 10.1 | 1.67 | 10.1
88323 | Telhadista com encargos complementares /h | 0.128 | 13.13 | 1.68 | 13.13
|  |  | Mão de Obra | 3.35 | Mão de Obra
|  |  | Total do Custo | 24.86 | Total do Custo
|  |  | BDI = 28,82% | 7.16 | BDI = 28,82%
|  |  | PREÇO (R$) | 32.02 | PREÇO (R$)
7.4 94223 | Cumeeira com telha fibrocimento esp 6 mm | m
| Descrição do Insumo | Quantidade | Custo Unit. | Custo Total | Custo Unit.
1607 | Conjunto arruelas de vedacao 5/16" para telha fibrocimento (uma arruela metalica e uma arruela pvc - conicas) /cj | 4.2 | 0.08 | 0.33 | 0.08
4302 | Parafuso zincado rosca soberba, cabeca sextavada, 5/16 " x 250 mm, para fixacao de telha em madeira /un | 4.2 | 1.22 | 5.12 | 1.22
7219 | Cumeeira universal para telha ondulada de fibrocimento, e = 6 mm, aba 210 mm, comprimento 1100 mm (sem amianto) /un | 1.029 | 20.67 | 21.26 | 20.67
93281 | Guincho elétrico de coluna, capacidade 400 kg, com moto freio, motor trifásico de 1,25 cv - chp diurno. af_03/2016 /chp | 0.0018 | 12.76 | 0.02 | 12.76
93282 | Guincho elétrico de coluna, capacidade 400 kg, com moto freio, motor trifásico de 1,25 cv - chi diurno. af_03/2016 /chi | 0.0026 | 12.17 | 0.03 | 12.17
|  |  | Material | 26.76 | Material
88316 | Servente com encargos complementares /h | 0.073 | 10.1 | 0.73 | 10.1
88323 | Telhadista com encargos complementares /h | 0.06 | 13.13 | 0.78 | 13.13
|  |  | Mão de Obra | 1.51 | Mão de Obra
|  |  | Total do Custo | 28.27 | Total do Custo
|  |  | BDI = 28,82% | 8.14 | BDI = 28,82%
|  |  | PREÇO (R$) | 36.41 | PREÇO (R$)
7.5 94229 | CALHA EM CHAPA DE AÇO GALVANIZADO NÚMERO 24, DESENVOLVIMENTO DE 100 CM, INCLUSO TRANSPORTE VERTICAL | m
| Descrição do Insumo | Quantidade | Custo Unit. | Custo Total | Custo Unit.
142 | Selante elastico monocomponente a base de poliuretano para juntas diversas /310ml | 0.161 | 22.55 | 3.63 | 22.55
5061 | Prego de aco polido com cabeca 18 x 27 (2 1/2 x 10) /kg | 0.025 | 8.19 | 0.2 | 8.19
5104 | Rebite de aluminio vazado de repuxo, 3,2 x 8 mm (1kg = 1025 unidades) /kg | 0.0049 | 45.5 | 0.22 | 45.5
13388 | Solda em barra de estanho-chumbo 50/50 /kg | 0.18 | 58.93 | 10.6 | 58.93
40871 | Calha quadrada de chapa de aco galvanizada num 24, corte 100 cm (coletado caixa) /m | 1.05 | 51.63 | 54.21 | 51.63
93281 | Guincho elétrico de coluna, capacidade 400 kg, com moto freio, motor trifásico de 1,25 cv - chp diurno. af_03/2016 /chp | 0.0132 | 12.76 | 0.16 | 12.76
93282 | Guincho elétrico de coluna, capacidade 400 kg, com moto freio, motor trifásico de 1,25 cv - chi diurno. af_03/2016 /chi | 0.0183 | 12.17 | 0.22 | 12.17
|  |  | Material | 69.24 | Material
88316 | Servente com encargos complementares /h | 0.633 | 10.1 | 6.39 | 10.1
88323 | Telhadista com encargos complementares /h | 0.539 | 13.13 | 7.07 | 13.13
|  |  | Mão de Obra | 13.46 | Mão de Obra
|  |  | Total do Custo | 82.7 | Total do Custo
|  |  | BDI = 28,82% | 23.83 | BDI = 28,82%
|  |  | PREÇO (R$) | 106.53 | PREÇO (R$)
7.6 94231 | RUFO EM CHAPA DE AÇO GALVANIZADO NÚMERO 24, CORTE DE 25 CM, INCLUSO TRANSPORTE VERTICAL | m
| Descrição do Insumo | Quantidade | Custo Unit. | Custo Total | Custo Unit.
142 | Selante elastico monocomponente a base de poliuretano para juntas diversas /310ml | 0.198 | 22.55 | 4.46 | 22.55
5061 | Prego de aco polido com cabeca 18 x 27 (2 1/2 x 10) /kg | 0.006 | 8.19 | 0.04 | 8.19
5104 | Rebite de aluminio vazado de repuxo, 3,2 x 8 mm (1kg = 1025 unidades) /kg | 0.0012 | 45.5 | 0.05 | 45.5
13388 | Solda em barra de estanho-chumbo 50/50 /kg | 0.045 | 58.93 | 2.65 | 58.93
40872 | Rufo interno/externo de chapa de aco galvanizada num 24, corte 25 cm (coletado caixa) /m | 1.05 | 12.98 | 13.62 | 12.98
93281 | Guincho elétrico de coluna, capacidade 400 kg, com moto freio, motor trifásico de 1,25 cv - chp diurno. af_03/2016 /chp | 0.0132 | 12.76 | 0.16 | 12.76
93282 | Guincho elétrico de coluna, capacidade 400 kg, com moto freio, motor trifásico de 1,25 cv - chi diurno. af_03/2016 /chi | 0.0183 | 12.17 | 0.22 | 12.17
|  |  | Material | 21.2 | Material
88316 | Servente com encargos complementares /h | 0.207 | 10.1 | 2.09 | 10.1
88323 | Telhadista com encargos complementares /h | 0.112 | 13.13 | 1.47 | 13.13
|  |  | Mão de Obra | 3.56 | Mão de Obra
|  |  | Total do Custo | 24.76 | Total do Custo
|  |  | BDI = 28,82% | 7.13 | BDI = 28,82%
|  |  | PREÇO (R$) | 31.89 | PREÇO (R$)
8.1 74106/001 | Impermeabilização de superfície com tinta betuminosa em fundações, 2 demãos | m²
| Descrição do Insumo | Quantidade | Custo Unit. | Custo Total | Custo Unit.
7319 | Tinta asfaltica impermeabilizante dispersa em agua, para materiais cimenticios /l | 0.4 | 5.2 | 2.08 | 5.2
|  |  | Material | 2.08 | Material
88316 | Servente com encargos complementares /h | 0.4 | 10.1 | 4.04 | 10.1
|  |  | Mão de Obra | 4.04 | Mão de Obra
|  |  | Total do Custo | 6.12 | Total do Custo
|  |  | BDI = 28,82% | 1.76 | BDI = 28,82%
|  |  | PREÇO (R$) | 7.88 | PREÇO (R$)
9.1 87879 | Chapisco em parede com argamassa traço 1:3 (cimento e areia) | m²
| Descrição do Insumo | Quantidade | Custo Unit. | Custo Total | Custo Unit.
87313 | Argamassa traço 1:3 (em volume de cimento e areia grossa úmida) para chapisco convencional, preparo mecânico com betoneira 400 l. af_08/2019 /m3 | 0.0042 | 226.33 | 0.95 | 226.33
|  |  | Material | 0.95 | Material
88309 | Pedreiro com encargos complementares /h | 0.07 | 12.42 | 0.86 | 12.42
88316 | Servente com encargos complementares /h | 0.007 | 10.1 | 0.07 | 10.1
|  |  | Mão de Obra | 0.93 | Mão de Obra
|  |  | Total do Custo | 1.88 | Total do Custo
|  |  | BDI = 28,82% | 0.54 | BDI = 28,82%
|  |  | PREÇO (R$) | 2.42 | PREÇO (R$)
9.2 87882 | Chapisco em teto com argamassa traço 1:4 (cimento e areia) | m²
| Descrição do Insumo | Quantidade | Custo Unit. | Custo Total | Custo Unit.
87325 | Argamassa traço 1:4 (em volume de cimento e areia grossa úmida) com adição de emulsão polimérica para chapisco rolado, preparo mecânico com betoneira 400 l. af_08/2019 /m3 | 0.0015 | 1423.57 | 2.13 | 1423.57
|  |  | Material | 2.13 | Material
88309 | Pedreiro com encargos complementares /h | 0.038 | 12.42 | 0.47 | 12.42
88316 | Servente com encargos complementares /h | 0.0038 | 10.1 | 0.03 | 10.1
|  |  | Mão de Obra | 0.5 | Mão de Obra
|  |  | Total do Custo | 2.63 | Total do Custo
|  |  | BDI = 28,82% | 0.75 | BDI = 28,82%
|  |  | PREÇO (R$) | 3.38 | PREÇO (R$)
9.3 89173 | Massa única em parede com argamassa traço 1:2:8 (cimento, cal e areia), em betoneiras de 400l | m²
| Descrição do Insumo | Quantidade | Custo Unit. | Custo Total | Custo Unit.
87527 | Emboço, para recebimento de cerâmica, em argamassa traço 1:2:8, preparo mecânico com betoneira 400l, aplicado manualmente em faces internas de paredes, para ambiente com área menor que 5m2, espessura de 20mm, com execução de taliscas. af_06/2014 /m2 | 0.1121 | 18.6 | 2.08 | 18.6
87529 | Massa única, para recebimento de pintura, em argamassa traço 1:2:8, preparo mecânico com betoneira 400l, aplicada manualmente em faces internas de paredes, espessura de 20mm, com execução de taliscas. af_06/2014 /m2 | 0.7339 | 16.83 | 12.35 | 16.83
87531 | Emboço, para recebimento de cerâmica, em argamassa traço 1:2:8, preparo mecânico com betoneira 400l, aplicado manualmente em faces internas de paredes, para ambiente com área entre 5m2 e 10m2, espessura de 20mm, com execução de taliscas. af_06/2014 /m2 | 0.154 | 16.2 | 2.49 | 16.2
|  |  | Material | 16.92 | Material
|  |  | Total do Custo | 16.92 | Total do Custo
|  |  | BDI = 28,82% | 4.87 | BDI = 28,82%
|  |  | PREÇO (R$) | 21.79 | PREÇO (R$)
9.4 90406 | Massa única em teto com argamassa traço 1:2:8 (cimento, cal e areia), espessura 2cm | m²
| Descrição do Insumo | Quantidade | Custo Unit. | Custo Total | Custo Unit.
87292 | Argamassa traço 1:2:8 (em volume de cimento, cal e areia média úmida) para emboço/massa única/assentamento de alvenaria de vedação, preparo mecânico com betoneira 400 l. af_08/2019 /m3 | 0.0376 | 246.71 | 9.27 | 246.71
|  |  | Material | 9.27 | Material
88309 | Pedreiro com encargos complementares /h | 0.79 | 12.42 | 9.81 | 12.42
88316 | Servente com encargos complementares /h | 0.289 | 10.1 | 2.91 | 10.1
|  |  | Mão de Obra | 12.72 | Mão de Obra
|  |  | Total do Custo | 21.99 | Total do Custo
|  |  | BDI = 28,82% | 6.33 | BDI = 28,82%
|  |  | PREÇO (R$) | 28.32 | PREÇO (R$)
9.5 87275 | Revestimento cerâmico com placas de dimensões 30x40cm aplicadas à meia altura das paredes | m²
| Descrição do Insumo | Quantidade | Custo Unit. | Custo Total | Custo Unit.
536 | Revestimento em ceramica esmaltada extra, pei menor ou igual a 3, formato menor ou igual a 2025 cm2 /m2 | 1.09 | 14.85 | 16.18 | 14.85
1381 | Argamassa colante ac i para ceramicas /kg | 6.14 | 0.36 | 2.21 | 0.36
34357 | Rejunte colorido, cimenticio /kg | 0.22 | 2.27 | 0.49 | 2.27
|  |  | Material | 18.88 | Material
88256 | Azulejista ou ladrilhista com encargos complementares /h | 0.91 | 12.37 | 11.25 | 12.37
88316 | Servente com encargos complementares /h | 0.46 | 10.1 | 4.64 | 10.1
|  |  | Mão de Obra | 15.89 | Mão de Obra
|  |  | Total do Custo | 34.77 | Total do Custo
|  |  | BDI = 28,82% | 10.02 | BDI = 28,82%
|  |  | PREÇO (R$) | 44.79 | PREÇO (R$)
10.1.1 87690 | Contrapiso de concreto não-estrutural, espessura 5cm e preparo mecânico | m²
| Descrição do Insumo | Quantidade | Custo Unit. | Custo Total | Custo Unit.
87301 | Argamassa traço 1:4 (em volume de cimento e areia média úmida) para contrapiso, preparo mecânico com betoneira 400 l. af_08/2019 /m3 | 0.0607 | 252.38 | 15.31 | 252.38
|  |  | Material | 15.31 | Material
88309 | Pedreiro com encargos complementares /h | 0.35 | 12.42 | 4.34 | 12.42
88316 | Servente com encargos complementares /h | 0.175 | 10.1 | 1.76 | 10.1
|  |  | Mão de Obra | 6.1 | Mão de Obra
|  |  | Total do Custo | 21.41 | Total do Custo
|  |  | BDI = 28,82% | 6.17 | BDI = 28,82%
|  |  | PREÇO (R$) | 27.58 | PREÇO (R$)
10.1.2 87257 | REVESTIMENTO CERÂMICO PARA PISO COM PLACAS TIPO ESMALTADA EXTRA DE DIMENSÕES 60X60 CM APLICADA EM AMBIENTES DE ÁREA MAIOR QUE 10 M2 | m²
| Descrição do Insumo | Quantidade | Custo Unit. | Custo Total | Custo Unit.
1292 | Piso em ceramica esmaltada extra, pei maior ou igual a 4, formato maior que 2025 cm2 /m2 | 1.07 | 24.13 | 25.81 | 24.13
1381 | Argamassa colante ac i para ceramicas /kg | 8.62 | 0.36 | 3.1 | 0.36
34357 | Rejunte colorido, cimenticio /kg | 0.14 | 2.27 | 0.31 | 2.27
|  |  | Material | 29.22 | Material
88256 | Azulejista ou ladrilhista com encargos complementares /h | 0.31 | 12.37 | 3.83 | 12.37
88316 | Servente com encargos complementares /h | 0.17 | 10.1 | 1.71 | 10.1
|  |  | Mão de Obra | 5.54 | Mão de Obra
|  |  | Total do Custo | 34.76 | Total do Custo
|  |  | BDI = 28,82% | 10.01 | BDI = 28,82%
|  |  | PREÇO (R$) | 44.77 | PREÇO (R$)
10.1.3 87257 | REVESTIMENTO CERÂMICO PARA PISO COM PLACAS TIPO ESMALTADA EXTRA DE DIMENSÕES 60X60 CM APLICADA EM AMBIENTES DE ÁREA MAIOR QUE 10 M2 - RODAPÉ | m²
| Descrição do Insumo | Quantidade | Custo Unit. | Custo Total | Custo Unit.
1292 | Piso em ceramica esmaltada extra, pei maior ou igual a 4, formato maior que 2025 cm2 /m2 | 1.07 | 24.13 | 25.81 | 24.13
1381 | Argamassa colante ac i para ceramicas /kg | 8.62 | 0.36 | 3.1 | 0.36
34357 | Rejunte colorido, cimenticio /kg | 0.14 | 2.27 | 0.31 | 2.27
|  |  | Material | 29.22 | Material
88256 | Azulejista ou ladrilhista com encargos complementares /h | 0.31 | 12.37 | 3.83 | 12.37
88316 | Servente com encargos complementares /h | 0.17 | 10.1 | 1.71 | 10.1
|  |  | Mão de Obra | 5.54 | Mão de Obra
|  |  | Total do Custo | 34.76 | Total do Custo
|  |  | BDI = 28,82% | 10.01 | BDI = 28,82%
|  |  | PREÇO (R$) | 44.77 | PREÇO (R$)
10.2.1 94990 | Piso cimentado desempenado traço 1:3 (cimento e areia), espessura 3cm | m³
| Descrição do Insumo | Quantidade | Custo Unit. | Custo Total | Custo Unit.
4460 | Sarrafo de madeira nao aparelhada *2,5 x 10 cm, macaranduba, angelim ou equivalente da regiao /m | 2.5 | 4.49 | 11.22 | 4.49
4517 | Sarrafo de madeira nao aparelhada *2,5 x 7,5* cm (1 x 3 ") pinus, mista ou equivalente da regiao /m | 2 | 0.8 | 1.6 | 0.8
94964 | Concreto fck = 20mpa, traço 1:2,7:3 (cimento/ areia média/ brita 1) - preparo mecânico com betoneira 400 l. af_07/2016 /m3 | 1.213 | 199.76 | 242.3 | 199.76
|  |  | Material | 255.12 | Material
88262 | Carpinteiro de formas com encargos complementares /h | 2.256 | 12.32 | 27.79 | 12.32
88309 | Pedreiro com encargos complementares /h | 1.983 | 12.42 | 24.62 | 12.42
88316 | Servente com encargos complementares /h | 4.239 | 10.1 | 42.81 | 10.1
|  |  | Mão de Obra | 95.22 | Mão de Obra
|  |  | Total do Custo | 350.34 | Total do Custo
|  |  | BDI = 28,82% | 100.96 | BDI = 28,82%
|  |  | PREÇO (R$) | 451.3 | PREÇO (R$)
11.1 88486 | Pintura em látex PVA sobre teto, 2 demãos | m²
| Descrição do Insumo | Quantidade | Custo Unit. | Custo Total | Custo Unit.
7345 | Tinta latex pva premium, cor branca /l | 0.33 | 11.5 | 3.79 | 11.5
|  |  | Material | 3.79 | Material
88310 | Pintor com encargos complementares /h | 0.17 | 13.21 | 2.24 | 13.21
88316 | Servente com encargos complementares /h | 0.062 | 10.1 | 0.62 | 10.1
|  |  | Mão de Obra | 2.86 | Mão de Obra
|  |  | Total do Custo | 6.65 | Total do Custo
|  |  | BDI = 28,82% | 1.91 | BDI = 28,82%
|  |  | PREÇO (R$) | 8.56 | PREÇO (R$)
11.2 88489 | Pintura em látex acrílico sobre paredes internas, 2 demãos | m²
| Descrição do Insumo | Quantidade | Custo Unit. | Custo Total | Custo Unit.
7356 | Tinta acrilica premium, cor branco fosco /l | 0.33 | 13.31 | 4.39 | 13.31
|  |  | Material | 4.39 | Material
88310 | Pintor com encargos complementares /h | 0.187 | 13.21 | 2.47 | 13.21
88316 | Servente com encargos complementares /h | 0.069 | 10.1 | 0.69 | 10.1
|  |  | Mão de Obra | 3.16 | Mão de Obra
|  |  | Total do Custo | 7.55 | Total do Custo
|  |  | BDI = 28,82% | 2.17 | BDI = 28,82%
|  |  | PREÇO (R$) | 9.72 | PREÇO (R$)
11.3 74065/002 | Pintura em esmalte sintético acetinado sobre esquadrias de madeira, 2 demãos | m²
| Descrição do Insumo | Quantidade | Custo Unit. | Custo Total | Custo Unit.
3767 | Lixa em folha para parede ou madeira, numero 120 (cor vermelha) /un | 0.4 | 0.55 | 0.22 | 0.55
5318 | Solvente diluente a base de aguarras /l | 0.04 | 7.84 | 0.31 | 7.84
6086 | Fundo sintetico nivelador branco fosco para madeira /gl | 0.056 | 61.88 | 3.46 | 61.88
7311 | Tinta esmalte sintetico premium acetinado /l | 0.16 | 16.3 | 2.6 | 16.3
|  |  | Material | 6.59 | Material
88310 | Pintor com encargos complementares /h | 0.4 | 13.21 | 5.28 | 13.21
88316 | Servente com encargos complementares /h | 0.35 | 10.1 | 3.53 | 10.1
|  |  | Mão de Obra | 8.81 | Mão de Obra
|  |  | Total do Custo | 15.4 | Total do Custo
|  |  | BDI = 28,82% | 4.43 | BDI = 28,82%
|  |  | PREÇO (R$) | 19.83 | PREÇO (R$)
11.4 96126 | Emassamento de parede de tetos internos, duas demaos | m²
| Descrição do Insumo | Quantidade | Custo Unit. | Custo Total | Custo Unit.
3767 | Lixa em folha para parede ou madeira, numero 120 (cor vermelha) /un | 0.06 | 0.55 | 0.03 | 0.55
4056 | Massa acrilica para paredes interior/exterior /gl | 0.164 | 25.08 | 4.11 | 25.08
|  |  | Material | 4.14 | Material
88310 | Pintor com encargos complementares /h | 0.386 | 13.21 | 5.09 | 13.21
88316 | Servente com encargos complementares /h | 0.097 | 10.1 | 0.97 | 10.1
|  |  | Mão de Obra | 6.06 | Mão de Obra
|  |  | Total do Custo | 10.2 | Total do Custo
|  |  | BDI = 28,82% | 2.93 | BDI = 28,82%
|  |  | PREÇO (R$) | 13.13 | PREÇO (R$)
11.5 95305 | Textura acrilica externa | m²
| Descrição do Insumo | Quantidade | Custo Unit. | Custo Total | Custo Unit.
38877 | Massa para textura lisa de base acrilica, uso interno e externo /kg | 1.14 | 4.1 | 4.67 | 4.1
|  |  | Material | 4.67 | Material
88310 | Pintor com encargos complementares /h | 0.188 | 13.21 | 2.48 | 13.21
88316 | Servente com encargos complementares /h | 0.069 | 10.1 | 0.69 | 10.1
|  |  | Mão de Obra | 3.17 | Mão de Obra
|  |  | Total do Custo | 7.84 | Total do Custo
|  |  | BDI = 28,82% | 2.25 | BDI = 28,82%
|  |  | PREÇO (R$) | 10.09 | PREÇO (R$)
12.1.1 89446 | Tubo PVC soldável Ø 25mm, fornecimento e instalação | m
| Descrição do Insumo | Quantidade | Custo Unit. | Custo Total | Custo Unit.
9868 | Tubo pvc, soldavel, dn 25 mm, agua fria (nbr-5648) /m | 1.061 | 1.9 | 2.01 | 1.9
|  |  | Material | 2.01 | Material
88248 | Auxiliar de encanador ou bombeiro hidráulico com encargos complementares /h | 0.016 | 9.52 | 0.15 | 9.52
88267 | Encanador ou bombeiro hidráulico com encargos complementares /h | 0.016 | 12.12 | 0.19 | 12.12
|  |  | Mão de Obra | 0.34 | Mão de Obra
|  |  | Total do Custo | 2.35 | Total do Custo
|  |  | BDI = 28,82% | 0.67 | BDI = 28,82%
|  |  | PREÇO (R$) | 3.02 | PREÇO (R$)
12.1.2 89448 | Tubo PVC soldável Ø 40mm, fornecimento e instalação | m
| Descrição do Insumo | Quantidade | Custo Unit. | Custo Total | Custo Unit.
9874 | Tubo pvc, soldavel, dn 40 mm, agua fria (nbr-5648) /m | 1.061 | 6.22 | 6.59 | 6.22
38383 | Lixa d'agua em folha, grao 100 /un | 0.008 | 1.39 | 0.01 | 1.39
|  |  | Material | 6.6 | Material
88248 | Auxiliar de encanador ou bombeiro hidráulico com encargos complementares /h | 0.024 | 9.52 | 0.22 | 9.52
88267 | Encanador ou bombeiro hidráulico com encargos complementares /h | 0.024 | 12.12 | 0.29 | 12.12
|  |  | Mão de Obra | 0.51 | Mão de Obra
|  |  | Total do Custo | 7.11 | Total do Custo
|  |  | BDI = 28,82% | 2.04 | BDI = 28,82%
|  |  | PREÇO (R$) | 9.15 | PREÇO (R$)
12.1.3 89485 | Joelho PVC 45º soldável Ø 25mm, fornecimento e instalação | un
| Descrição do Insumo | Quantidade | Custo Unit. | Custo Total | Custo Unit.
122 | Adesivo plastico para pvc, frasco com 850 gr /un | 0.007 | 35.39 | 0.24 | 35.39
3500 | Joelho, pvc soldavel, 45 graus, 25 mm, para agua fria predial /un | 1 | 0.76 | 0.76 | 0.76
20083 | Solucao limpadora para pvc, frasco com 1000 cm3 /un | 0.008 | 30.73 | 0.24 | 30.73
38383 | Lixa d'agua em folha, grao 100 /un | 0.013 | 1.39 | 0.01 | 1.39
|  |  | Material | 1.25 | Material
88248 | Auxiliar de encanador ou bombeiro hidráulico com encargos complementares /h | 0.06 | 9.52 | 0.57 | 9.52
88267 | Encanador ou bombeiro hidráulico com encargos complementares /h | 0.06 | 12.12 | 0.72 | 12.12
|  |  | Mão de Obra | 1.29 | Mão de Obra
|  |  | Total do Custo | 2.54 | Total do Custo
|  |  | BDI = 28,82% | 0.73 | BDI = 28,82%
|  |  | PREÇO (R$) | 3.27 | PREÇO (R$)
12.1.4 89481 | Joelho PVC 90º soldável Ø 25mm, fornecimento e instalação | un
| Descrição do Insumo | Quantidade | Custo Unit. | Custo Total | Custo Unit.
122 | Adesivo plastico para pvc, frasco com 850 gr /un | 0.007 | 35.39 | 0.24 | 35.39
3529 | Joelho pvc, soldavel, 90 graus, 25 mm, para agua fria predial /un | 1 | 0.37 | 0.37 | 0.37
20083 | Solucao limpadora para pvc, frasco com 1000 cm3 /un | 0.008 | 30.73 | 0.24 | 30.73
38383 | Lixa d'agua em folha, grao 100 /un | 0.013 | 1.39 | 0.01 | 1.39
|  |  | Material | 0.86 | Material
88248 | Auxiliar de encanador ou bombeiro hidráulico com encargos complementares /h | 0.06 | 9.52 | 0.57 | 9.52
88267 | Encanador ou bombeiro hidráulico com encargos complementares /h | 0.06 | 12.12 | 0.72 | 12.12
|  |  | Mão de Obra | 1.29 | Mão de Obra
|  |  | Total do Custo | 2.15 | Total do Custo
|  |  | BDI = 28,82% | 0.61 | BDI = 28,82%
|  |  | PREÇO (R$) | 2.76 | PREÇO (R$)
12.1.5 89497 | Joelho PVC 90º soldável Ø 40mm, fornecimento e instalação | un
| Descrição do Insumo | Quantidade | Custo Unit. | Custo Total | Custo Unit.
122 | Adesivo plastico para pvc, frasco com 850 gr /un | 0.012 | 35.39 | 0.42 | 35.39
3535 | Joelho pvc, soldavel, 90 graus, 40 mm, para agua fria predial /un | 1 | 2.66 | 2.66 | 2.66
20083 | Solucao limpadora para pvc, frasco com 1000 cm3 /un | 0.014 | 30.73 | 0.43 | 30.73
38383 | Lixa d'agua em folha, grao 100 /un | 0.02 | 1.39 | 0.02 | 1.39
|  |  | Material | 3.53 | Material
88248 | Auxiliar de encanador ou bombeiro hidráulico com encargos complementares /h | 0.089 | 9.52 | 0.84 | 9.52
88267 | Encanador ou bombeiro hidráulico com encargos complementares /h | 0.089 | 12.12 | 1.07 | 12.12
|  |  | Mão de Obra | 1.91 | Mão de Obra
|  |  | Total do Custo | 5.44 | Total do Custo
|  |  | BDI = 28,82% | 1.56 | BDI = 28,82%
|  |  | PREÇO (R$) | 7 | PREÇO (R$)
12.1.6 89617 | Tê PVC soldável Ø 25mm, fornecimento e instalação | un
| Descrição do Insumo | Quantidade | Custo Unit. | Custo Total | Custo Unit.
122 | Adesivo plastico para pvc, frasco com 850 gr /un | 0.011 | 35.39 | 0.38 | 35.39
7139 | Te soldavel, pvc, 90 graus, 25 mm, para agua fria predial (nbr 5648) /un | 1 | 0.63 | 0.63 | 0.63
20083 | Solucao limpadora para pvc, frasco com 1000 cm3 /un | 0.012 | 30.73 | 0.36 | 30.73
38383 | Lixa d'agua em folha, grao 100 /un | 0.02 | 1.39 | 0.02 | 1.39
|  |  | Material | 1.39 | Material
88248 | Auxiliar de encanador ou bombeiro hidráulico com encargos complementares /h | 0.08 | 9.52 | 0.76 | 9.52
88267 | Encanador ou bombeiro hidráulico com encargos complementares /h | 0.08 | 12.12 | 0.96 | 12.12
|  |  | Mão de Obra | 1.72 | Mão de Obra
|  |  | Total do Custo | 3.11 | Total do Custo
|  |  | BDI = 28,82% | 0.89 | BDI = 28,82%
|  |  | PREÇO (R$) | 4 | PREÇO (R$)
12.1.7 89623 | Tê PVC soldável Ø 40mm, fornecimento e instalação | un
| Descrição do Insumo | Quantidade | Custo Unit. | Custo Total | Custo Unit.
122 | Adesivo plastico para pvc, frasco com 850 gr /un | 0.018 | 35.39 | 0.63 | 35.39
7141 | Te soldavel, pvc, 90 graus, 40 mm, para agua fria predial (nbr 5648) /un | 1 | 4.63 | 4.63 | 4.63
20083 | Solucao limpadora para pvc, frasco com 1000 cm3 /un | 0.021 | 30.73 | 0.64 | 30.73
38383 | Lixa d'agua em folha, grao 100 /un | 0.03 | 1.39 | 0.04 | 1.39
|  |  | Material | 5.94 | Material
88248 | Auxiliar de encanador ou bombeiro hidráulico com encargos complementares /h | 0.119 | 9.52 | 1.13 | 9.52
88267 | Encanador ou bombeiro hidráulico com encargos complementares /h | 0.119 | 12.12 | 1.44 | 12.12
|  |  | Mão de Obra | 2.57 | Mão de Obra
|  |  | Total do Custo | 8.51 | Total do Custo
|  |  | BDI = 28,82% | 2.45 | BDI = 28,82%
|  |  | PREÇO (R$) | 10.96 | PREÇO (R$)
12.1.8 89485 | Curva PVC 45º Ø 3/4, fornecimento e instalação | un
| Descrição do Insumo | Quantidade | Custo Unit. | Custo Total | Custo Unit.
122 | Adesivo plastico para pvc, frasco com 850 gr /un | 0.007 | 35.39 | 0.24 | 35.39
3500 | Joelho, pvc soldavel, 45 graus, 25 mm, para agua fria predial /un | 1 | 0.76 | 0.76 | 0.76
20083 | Solucao limpadora para pvc, frasco com 1000 cm3 /un | 0.008 | 30.73 | 0.24 | 30.73
38383 | Lixa d'agua em folha, grao 100 /un | 0.013 | 1.39 | 0.01 | 1.39
|  |  | Material | 1.25 | Material
88248 | Auxiliar de encanador ou bombeiro hidráulico com encargos complementares /h | 0.06 | 9.52 | 0.57 | 9.52
88267 | Encanador ou bombeiro hidráulico com encargos complementares /h | 0.06 | 12.12 | 0.72 | 12.12
|  |  | Mão de Obra | 1.29 | Mão de Obra
|  |  | Total do Custo | 2.54 | Total do Custo
|  |  | BDI = 28,82% | 0.73 | BDI = 28,82%
|  |  | PREÇO (R$) | 3.27 | PREÇO (R$)
12.1.9 90373 | Cotovelo L/R 25mm x 1/2 de 3/4, fornecimento e instalação | un
| Descrição do Insumo | Quantidade | Custo Unit. | Custo Total | Custo Unit.
122 | Adesivo plastico para pvc, frasco com 850 gr /un | 0.007 | 35.39 | 0.24 | 35.39
20083 | Solucao limpadora para pvc, frasco com 1000 cm3 /un | 0.008 | 30.73 | 0.24 | 30.73
20147 | Joelho pvc, soldavel, com bucha de latao, 90 graus, 25 mm x 1/2", para agua fria predial /un | 1 | 3.13 | 3.13 | 3.13
38383 | Lixa d'agua em folha, grao 100 /un | 0.05 | 1.39 | 0.06 | 1.39
|  |  | Material | 3.67 | Material
88248 | Auxiliar de encanador ou bombeiro hidráulico com encargos complementares /h | 0.15 | 9.52 | 1.42 | 9.52
88267 | Encanador ou bombeiro hidráulico com encargos complementares /h | 0.15 | 12.12 | 1.81 | 12.12
|  |  | Mão de Obra | 3.23 | Mão de Obra
|  |  | Total do Custo | 6.9 | Total do Custo
|  |  | BDI = 28,82% | 1.98 | BDI = 28,82%
|  |  | PREÇO (R$) | 8.88 | PREÇO (R$)
12.2.1 89353 | Registro de gaveta bruto Ø 3/4", fornecimento e instalação | un
| Descrição do Insumo | Quantidade | Custo Unit. | Custo Total | Custo Unit.
3148 | Fita veda rosca em rolos de 18 mm x 50 m (l x c) /un | 0.013 | 9.19 | 0.11 | 9.19
6016 | Registro gaveta bruto em latao forjado, bitola 3/4 " (ref 1509) /un | 1 | 14.21 | 14.21 | 14.21
|  |  | Material | 14.32 | Material
88248 | Auxiliar de encanador ou bombeiro hidráulico com encargos complementares /h | 0.2 | 9.52 | 1.9 | 9.52
88267 | Encanador ou bombeiro hidráulico com encargos complementares /h | 0.2 | 12.12 | 2.42 | 12.12
|  |  | Mão de Obra | 4.32 | Mão de Obra
|  |  | Total do Custo | 18.64 | Total do Custo
|  |  | BDI = 28,82% | 5.37 | BDI = 28,82%
|  |  | PREÇO (R$) | 24.01 | PREÇO (R$)
12.2.2 89353 | Registro de presão bruto Ø 3/4", fornecimento e instalação | un
| Descrição do Insumo | Quantidade | Custo Unit. | Custo Total | Custo Unit.
3148 | Fita veda rosca em rolos de 18 mm x 50 m (l x c) /un | 0.013 | 9.19 | 0.11 | 9.19
6016 | Registro gaveta bruto em latao forjado, bitola 3/4 " (ref 1509) /un | 1 | 14.21 | 14.21 | 14.21
|  |  | Material | 14.32 | Material
88248 | Auxiliar de encanador ou bombeiro hidráulico com encargos complementares /h | 0.2 | 9.52 | 1.9 | 9.52
88267 | Encanador ou bombeiro hidráulico com encargos complementares /h | 0.2 | 12.12 | 2.42 | 12.12
|  |  | Mão de Obra | 4.32 | Mão de Obra
|  |  | Total do Custo | 18.64 | Total do Custo
|  |  | BDI = 28,82% | 5.37 | BDI = 28,82%
|  |  | PREÇO (R$) | 24.01 | PREÇO (R$)
12.2.3 94797 | Torneira de boia Ø 25mm, fornecimento e instalação | un
| Descrição do Insumo | Quantidade | Custo Unit. | Custo Total | Custo Unit.
3148 | Fita veda rosca em rolos de 18 mm x 50 m (l x c) /un | 0.00933 | 9.19 | 0.08 | 9.19
11825 | Torneira de boia convencional para caixa d'agua, 1", com haste e torneira metalicos e balao plastico /un | 1 | 23.68 | 23.68 | 23.68
|  |  | Material | 23.76 | Material
88248 | Auxiliar de encanador ou bombeiro hidráulico com encargos complementares /h | 0.26933 | 9.52 | 2.56 | 9.52
88267 | Encanador ou bombeiro hidráulico com encargos complementares /h | 0.26933 | 12.12 | 3.26 | 12.12
|  |  | Mão de Obra | 5.82 | Mão de Obra
|  |  | Total do Custo | 29.58 | Total do Custo
|  |  | BDI = 28,82% | 8.52 | BDI = 28,82%
|  |  | PREÇO (R$) | 38.1 | PREÇO (R$)
12.2.4 94703 | Adaptador 3/4 para registro, fornecimento e instalação | un
| Descrição do Insumo | Quantidade | Custo Unit. | Custo Total | Custo Unit.
96 | Adaptador pvc soldavel, com flange e anel de vedacao, 25 mm x 3/4", para caixa d'agua /un | 1 | 5.71 | 5.71 | 5.71
20080 | Adesivo plastico para pvc, frasco com 175 gr /un | 0.046 | 11.23 | 0.51 | 11.23
20083 | Solucao limpadora para pvc, frasco com 1000 cm3 /un | 0.011 | 30.73 | 0.33 | 30.73
38383 | Lixa d'agua em folha, grao 100 /un | 0.014 | 1.39 | 0.01 | 1.39
|  |  | Material | 6.56 | Material
88248 | Auxiliar de encanador ou bombeiro hidráulico com encargos complementares /h | 0.136 | 9.52 | 1.29 | 9.52
88267 | Encanador ou bombeiro hidráulico com encargos complementares /h | 0.136 | 12.12 | 1.64 | 12.12
|  |  | Mão de Obra | 2.93 | Mão de Obra
|  |  | Total do Custo | 9.49 | Total do Custo
|  |  | BDI = 28,82% | 2.73 | BDI = 28,82%
|  |  | PREÇO (R$) | 12.22 | PREÇO (R$)
12.2.5 94703 | Adaptador de rosca 3/4 para registro, fornecimento e instalação | un
| Descrição do Insumo | Quantidade | Custo Unit. | Custo Total | Custo Unit.
96 | Adaptador pvc soldavel, com flange e anel de vedacao, 25 mm x 3/4", para caixa d'agua /un | 1 | 5.71 | 5.71 | 5.71
20080 | Adesivo plastico para pvc, frasco com 175 gr /un | 0.046 | 11.23 | 0.51 | 11.23
20083 | Solucao limpadora para pvc, frasco com 1000 cm3 /un | 0.011 | 30.73 | 0.33 | 30.73
38383 | Lixa d'agua em folha, grao 100 /un | 0.014 | 1.39 | 0.01 | 1.39
|  |  | Material | 6.56 | Material
88248 | Auxiliar de encanador ou bombeiro hidráulico com encargos complementares /h | 0.136 | 9.52 | 1.29 | 9.52
88267 | Encanador ou bombeiro hidráulico com encargos complementares /h | 0.136 | 12.12 | 1.64 | 12.12
|  |  | Mão de Obra | 2.93 | Mão de Obra
|  |  | Total do Custo | 9.49 | Total do Custo
|  |  | BDI = 28,82% | 2.73 | BDI = 28,82%
|  |  | PREÇO (R$) | 12.22 | PREÇO (R$)
12.2.6 37106 | Caixa d'água em fibra de vidro, capacidade 1000L, fornecimento e instalação | un
| Descrição do Insumo | Quantidade | Custo Unit. | Custo Total | Custo Unit.
37106 | Caixa d'agua fibra de vidro para 10000 litros, com tampa /un | 1 | 2223.24 | 2223.24 | 2223.24
|  |  | Material | 2223.24 | Material
|  |  | Total do Custo | 2223.24 | Total do Custo
|  |  | BDI = 28,82% | 640.73 | BDI = 28,82%
|  |  | PREÇO (R$) | 2863.97 | PREÇO (R$)
12.2.7 122 | Tubo de Cola de 1 Litro | un
| Descrição do Insumo | Quantidade | Custo Unit. | Custo Total | Custo Unit.
122 | Adesivo plastico para pvc, frasco com 850 gr /un | 1 | 35.39 | 35.39 | 35.39
|  |  | Material | 35.39 | Material
|  |  | Total do Custo | 35.39 | Total do Custo
|  |  | BDI = 28,82% | 10.19 | BDI = 28,82%
|  |  | PREÇO (R$) | 45.58 | PREÇO (R$)
12.2.8 20083 | Tubo de solução limpadora 1 Litro | un
| Descrição do Insumo | Quantidade | Custo Unit. | Custo Total | Custo Unit.
20083 | Solucao limpadora para pvc, frasco com 1000 cm3 /un | 1 | 30.73 | 30.73 | 30.73
|  |  | Material | 30.73 | Material
|  |  | Total do Custo | 30.73 | Total do Custo
|  |  | BDI = 28,82% | 8.85 | BDI = 28,82%
|  |  | PREÇO (R$) | 39.58 | PREÇO (R$)
12.2.9 38383 | Folha de Lixa | un
| Descrição do Insumo | Quantidade | Custo Unit. | Custo Total | Custo Unit.
38383 | Lixa d'agua em folha, grao 100 /un | 1 | 1.39 | 1.39 | 1.39
|  |  | Material | 1.39 | Material
|  |  | Total do Custo | 1.39 | Total do Custo
|  |  | BDI = 28,82% | 0.4 | BDI = 28,82%
|  |  | PREÇO (R$) | 1.79 | PREÇO (R$)
12.2.10 3148 | Veda Rosca, Fita Teflon | un
| Descrição do Insumo | Quantidade | Custo Unit. | Custo Total | Custo Unit.
3148 | Fita veda rosca em rolos de 18 mm x 50 m (l x c) /un | 1 | 9.19 | 9.19 | 9.19
|  |  | Material | 9.19 | Material
|  |  | Total do Custo | 9.19 | Total do Custo
|  |  | BDI = 28,82% | 2.64 | BDI = 28,82%
|  |  | PREÇO (R$) | 11.83 | PREÇO (R$)
13.1.1 89711 | Tubo de PVC Série Normal Ø 40mm, fornecimento e instalação | m
| Descrição do Insumo | Quantidade | Custo Unit. | Custo Total | Custo Unit.
9835 | Tubo pvc serie normal, dn 40 mm, para esgoto predial (nbr 5688) /m | 1.05 | 2.31 | 2.42 | 2.31
38383 | Lixa d'agua em folha, grao 100 /un | 0.1 | 1.39 | 0.13 | 1.39
|  |  | Material | 2.55 | Material
88248 | Auxiliar de encanador ou bombeiro hidráulico com encargos complementares /h | 0.3 | 9.52 | 2.85 | 9.52
88267 | Encanador ou bombeiro hidráulico com encargos complementares /h | 0.3 | 12.12 | 3.63 | 12.12
|  |  | Mão de Obra | 6.48 | Mão de Obra
|  |  | Total do Custo | 9.03 | Total do Custo
|  |  | BDI = 28,82% | 2.6 | BDI = 28,82%
|  |  | PREÇO (R$) | 11.63 | PREÇO (R$)
13.1.2 89712 | Tubo de PVC Série Normal Ø 50mm, fornecimento e instalação | m
| Descrição do Insumo | Quantidade | Custo Unit. | Custo Total | Custo Unit.
122 | Adesivo plastico para pvc, frasco com 850 gr /un | 0.0108 | 35.39 | 0.38 | 35.39
9838 | Tubo pvc serie normal, dn 50 mm, para esgoto predial (nbr 5688) /m | 1.05 | 3.93 | 4.12 | 3.93
20083 | Solucao limpadora para pvc, frasco com 1000 cm3 /un | 0.0163 | 30.73 | 0.5 | 30.73
38383 | Lixa d'agua em folha, grao 100 /un | 0.127 | 1.39 | 0.17 | 1.39
|  |  | Material | 5.17 | Material
88248 | Auxiliar de encanador ou bombeiro hidráulico com encargos complementares /h | 0.38 | 9.52 | 3.61 | 9.52
88267 | Encanador ou bombeiro hidráulico com encargos complementares /h | 0.38 | 12.12 | 4.6 | 12.12
|  |  | Mão de Obra | 8.21 | Mão de Obra
|  |  | Total do Custo | 13.38 | Total do Custo
|  |  | BDI = 28,82% | 3.85 | BDI = 28,82%
|  |  | PREÇO (R$) | 17.23 | PREÇO (R$)
13.1.3 89714 | Tubo de PVC Série Normal Ø 100mm, fornecimento e instalação | m
| Descrição do Insumo | Quantidade | Custo Unit. | Custo Total | Custo Unit.
122 | Adesivo plastico para pvc, frasco com 850 gr /un | 0.0363 | 35.39 | 1.28 | 35.39
9836 | Tubo pvc serie normal, dn 100 mm, para esgoto predial (nbr 5688) /m | 1.05 | 6.41 | 6.73 | 6.41
20083 | Solucao limpadora para pvc, frasco com 1000 cm3 /un | 0.0593 | 30.73 | 1.82 | 30.73
38383 | Lixa d'agua em folha, grao 100 /un | 0.247 | 1.39 | 0.34 | 1.39
|  |  | Material | 10.17 | Material
88248 | Auxiliar de encanador ou bombeiro hidráulico com encargos complementares /h | 0.74 | 9.52 | 7.04 | 9.52
88267 | Encanador ou bombeiro hidráulico com encargos complementares /h | 0.74 | 12.12 | 8.96 | 12.12
|  |  | Mão de Obra | 16 | Mão de Obra
|  |  | Total do Custo | 26.17 | Total do Custo
|  |  | BDI = 28,82% | 7.54 | BDI = 28,82%
|  |  | PREÇO (R$) | 33.71 | PREÇO (R$)
13.1.4 89726 | Joelho PVC 45º Ø 40mm, fornecimento e instalação | un
| Descrição do Insumo | Quantidade | Custo Unit. | Custo Total | Custo Unit.
122 | Adesivo plastico para pvc, frasco com 850 gr /un | 0.0099 | 35.39 | 0.35 | 35.39
3516 | Joelho pvc, soldavel, bb, 45 graus, dn 40 mm, para esgoto predial /un | 1 | 0.46 | 0.46 | 0.46
20083 | Solucao limpadora para pvc, frasco com 1000 cm3 /un | 0.015 | 30.73 | 0.46 | 30.73
38383 | Lixa d'agua em folha, grao 100 /un | 0.021 | 1.39 | 0.02 | 1.39
|  |  | Material | 1.29 | Material
88248 | Auxiliar de encanador ou bombeiro hidráulico com encargos complementares /h | 0.1 | 9.52 | 0.95 | 9.52
88267 | Encanador ou bombeiro hidráulico com encargos complementares /h | 0.1 | 12.12 | 1.21 | 12.12
|  |  | Mão de Obra | 2.16 | Mão de Obra
|  |  | Total do Custo | 3.45 | Total do Custo
|  |  | BDI = 28,82% | 0.99 | BDI = 28,82%
|  |  | PREÇO (R$) | 4.44 | PREÇO (R$)
13.1.5 89746 | Joelho PVC 45º Ø 100mm, fornecimento e instalação | un
| Descrição do Insumo | Quantidade | Custo Unit. | Custo Total | Custo Unit.
301 | Anel borracha para tubo esgoto predial, dn 100 mm (nbr 5688) /un | 1 | 2.07 | 2.07 | 2.07
3528 | Joelho pvc, soldavel, pb, 45 graus, dn 100 mm, para esgoto predial /un | 1 | 3.62 | 3.62 | 3.62
20078 | Pasta lubrificante para tubos e conexoes com junta elastica (uso em pvc, aco, polietileno e outros) ( de *400* g) /un | 0.046 | 12.96 | 0.59 | 12.96
|  |  | Material | 6.28 | Material
88248 | Auxiliar de encanador ou bombeiro hidráulico com encargos complementares /h | 0.25 | 9.52 | 2.38 | 9.52
88267 | Encanador ou bombeiro hidráulico com encargos complementares /h | 0.25 | 12.12 | 3.03 | 12.12
|  |  | Mão de Obra | 5.41 | Mão de Obra
|  |  | Total do Custo | 11.69 | Total do Custo
|  |  | BDI = 28,82% | 3.36 | BDI = 28,82%
|  |  | PREÇO (R$) | 15.05 | PREÇO (R$)
13.1.6 89724 | Joelho PVC 90º Ø 40mm, fornecimento e instalação | un
| Descrição do Insumo | Quantidade | Custo Unit. | Custo Total | Custo Unit.
122 | Adesivo plastico para pvc, frasco com 850 gr /un | 0.0099 | 35.39 | 0.35 | 35.39
3517 | Joelho pvc, soldavel, bb, 90 graus, dn 40 mm, para esgoto predial /un | 1 | 1.6 | 1.6 | 1.6
20083 | Solucao limpadora para pvc, frasco com 1000 cm3 /un | 0.015 | 30.73 | 0.46 | 30.73
38383 | Lixa d'agua em folha, grao 100 /un | 0.021 | 1.39 | 0.02 | 1.39
|  |  | Material | 2.43 | Material
88248 | Auxiliar de encanador ou bombeiro hidráulico com encargos complementares /h | 0.1 | 9.52 | 0.95 | 9.52
88267 | Encanador ou bombeiro hidráulico com encargos complementares /h | 0.1 | 12.12 | 1.21 | 12.12
|  |  | Mão de Obra | 2.16 | Mão de Obra
|  |  | Total do Custo | 4.59 | Total do Custo
|  |  | BDI = 28,82% | 1.32 | BDI = 28,82%
|  |  | PREÇO (R$) | 5.91 | PREÇO (R$)
13.1.7 89732 | Joelho PVC 45º Ø 90mm x 50mm, fornecimento e instalação | un
| Descrição do Insumo | Quantidade | Custo Unit. | Custo Total | Custo Unit.
296 | Anel borracha para tubo esgoto predial dn 50 mm (nbr 5688) /un | 1 | 1.17 | 1.17 | 1.17
3518 | Joelho pvc, soldavel, pb, 45 graus, dn 50 mm, para esgoto predial /un | 1 | 1.37 | 1.37 | 1.37
20078 | Pasta lubrificante para tubos e conexoes com junta elastica (uso em pvc, aco, polietileno e outros) ( de *400* g) /un | 0.02 | 12.96 | 0.25 | 12.96
|  |  | Material | 2.79 | Material
88248 | Auxiliar de encanador ou bombeiro hidráulico com encargos complementares /h | 0.13 | 9.52 | 1.23 | 9.52
88267 | Encanador ou bombeiro hidráulico com encargos complementares /h | 0.13 | 12.12 | 1.57 | 12.12
|  |  | Mão de Obra | 2.8 | Mão de Obra
|  |  | Total do Custo | 5.59 | Total do Custo
|  |  | BDI = 28,82% | 1.61 | BDI = 28,82%
|  |  | PREÇO (R$) | 7.2 | PREÇO (R$)
13.1.8 89733 | Joelho PVC 90mm x 50mm, fornecimento e instalação | un
| Descrição do Insumo | Quantidade | Custo Unit. | Custo Total | Custo Unit.
296 | Anel borracha para tubo esgoto predial dn 50 mm (nbr 5688) /un | 1 | 1.17 | 1.17 | 1.17
1932 | Curva pvc curta 90 g, dn 50 mm, para esgoto predial /un | 1 | 4.29 | 4.29 | 4.29
20078 | Pasta lubrificante para tubos e conexoes com junta elastica (uso em pvc, aco, polietileno e outros) ( de *400* g) /un | 0.02 | 12.96 | 0.25 | 12.96
|  |  | Material | 5.71 | Material
88248 | Auxiliar de encanador ou bombeiro hidráulico com encargos complementares /h | 0.13 | 9.52 | 1.23 | 9.52
88267 | Encanador ou bombeiro hidráulico com encargos complementares /h | 0.13 | 12.12 | 1.57 | 12.12
|  |  | Mão de Obra | 2.8 | Mão de Obra
|  |  | Total do Custo | 8.51 | Total do Custo
|  |  | BDI = 28,82% | 2.45 | BDI = 28,82%
|  |  | PREÇO (R$) | 10.96 | PREÇO (R$)
13.1.9 89744 | Cotovelo PVC 100mm x 90mm, fornecimento e instalação | un
| Descrição do Insumo | Quantidade | Custo Unit. | Custo Total | Custo Unit.
301 | Anel borracha para tubo esgoto predial, dn 100 mm (nbr 5688) /un | 1 | 2.07 | 2.07 | 2.07
3520 | Joelho pvc, soldavel, pb, 90 graus, dn 100 mm, para esgoto predial /un | 1 | 3.64 | 3.64 | 3.64
20078 | Pasta lubrificante para tubos e conexoes com junta elastica (uso em pvc, aco, polietileno e outros) ( de *400* g) /un | 0.046 | 12.96 | 0.59 | 12.96
|  |  | Material | 6.3 | Material
88248 | Auxiliar de encanador ou bombeiro hidráulico com encargos complementares /h | 0.25 | 9.52 | 2.38 | 9.52
88267 | Encanador ou bombeiro hidráulico com encargos complementares /h | 0.25 | 12.12 | 3.03 | 12.12
|  |  | Mão de Obra | 5.41 | Mão de Obra
|  |  | Total do Custo | 11.71 | Total do Custo
|  |  | BDI = 28,82% | 3.37 | BDI = 28,82%
|  |  | PREÇO (R$) | 15.08 | PREÇO (R$)
13.1.10 89690 | Luva PVC 100mm, fornecimento e instalação | un
| Descrição do Insumo | Quantidade | Custo Unit. | Custo Total | Custo Unit.
301 | Anel borracha para tubo esgoto predial, dn 100 mm (nbr 5688) /un | 2 | 2.07 | 4.14 | 2.07
20078 | Pasta lubrificante para tubos e conexoes com junta elastica (uso em pvc, aco, polietileno e outros) ( de *400* g) /un | 0.092 | 12.96 | 1.19 | 12.96
20144 | Juncao simples, pvc serie r, dn 100 x 100 mm, para esgoto predial /un | 1 | 25.71 | 25.71 | 25.71
|  |  | Material | 31.04 | Material
88248 | Auxiliar de encanador ou bombeiro hidráulico com encargos complementares /h | 0.13 | 9.52 | 1.23 | 9.52
88267 | Encanador ou bombeiro hidráulico com encargos complementares /h | 0.13 | 12.12 | 1.57 | 12.12
|  |  | Mão de Obra | 2.8 | Mão de Obra
|  |  | Total do Custo | 33.84 | Total do Custo
|  |  | BDI = 28,82% | 9.75 | BDI = 28,82%
|  |  | PREÇO (R$) | 43.59 | PREÇO (R$)
13.1.11 89830 | Junção PVC simples 100mm x 50mm, fornecimento e instalação | un
| Descrição do Insumo | Quantidade | Custo Unit. | Custo Total | Custo Unit.
297 | Anel borracha para tubo esgoto predial dn 75 mm (nbr 5688) /un | 2 | 1.65 | 3.3 | 1.65
3658 | Juncao simples, pvc, dn 75 x 75 mm, serie normal para esgoto predial /un | 1 | 7.27 | 7.27 | 7.27
20078 | Pasta lubrificante para tubos e conexoes com junta elastica (uso em pvc, aco, polietileno e outros) ( de *400* g) /un | 0.06 | 12.96 | 0.77 | 12.96
|  |  | Material | 11.34 | Material
88248 | Auxiliar de encanador ou bombeiro hidráulico com encargos complementares /h | 0.11 | 9.52 | 1.04 | 9.52
88267 | Encanador ou bombeiro hidráulico com encargos complementares /h | 0.11 | 12.12 | 1.33 | 12.12
|  |  | Mão de Obra | 2.37 | Mão de Obra
|  |  | Total do Custo | 13.71 | Total do Custo
|  |  | BDI = 28,82% | 3.95 | BDI = 28,82%
|  |  | PREÇO (R$) | 17.66 | PREÇO (R$)
13.1.12 40347 | Anel de vedação 100mm, fornecimento e instalação | un
| Descrição do Insumo | Quantidade | Custo Unit. | Custo Total | Custo Unit.
40347 | Anel de vedacao/junta elastica, h = *21* mm, para tubo de concreto dn 1000 mm /un | 1 | 154.69 | 154.69 | 154.69
|  |  | Material | 154.69 | Material
|  |  | Total do Custo | 154.69 | Total do Custo
|  |  | BDI = 28,82% | 44.58 | BDI = 28,82%
|  |  | PREÇO (R$) | 199.27 | PREÇO (R$)
13.2.1 89707 | Caixa Sifonada 100x100x50mm, fornecimento e instalação | un
| Descrição do Insumo | Quantidade | Custo Unit. | Custo Total | Custo Unit.
122 | Adesivo plastico para pvc, frasco com 850 gr /un | 0.0148 | 35.39 | 0.52 | 35.39
296 | Anel borracha para tubo esgoto predial dn 50 mm (nbr 5688) /un | 1 | 1.17 | 1.17 | 1.17
5103 | Caixa sifonada pvc, 100 x 100 x 50 mm, com grelha redonda branca /un | 1 | 7.74 | 7.74 | 7.74
20078 | Pasta lubrificante para tubos e conexoes com junta elastica (uso em pvc, aco, polietileno e outros) ( de *400* g) /un | 0.02 | 12.96 | 0.25 | 12.96
20083 | Solucao limpadora para pvc, frasco com 1000 cm3 /un | 0.0225 | 30.73 | 0.69 | 30.73
38383 | Lixa d'agua em folha, grao 100 /un | 0.064 | 1.39 | 0.08 | 1.39
|  |  | Material | 10.45 | Material
88248 | Auxiliar de encanador ou bombeiro hidráulico com encargos complementares /h | 0.25 | 9.52 | 2.38 | 9.52
88267 | Encanador ou bombeiro hidráulico com encargos complementares /h | 0.25 | 12.12 | 3.03 | 12.12
|  |  | Mão de Obra | 5.41 | Mão de Obra
|  |  | Total do Custo | 15.86 | Total do Custo
|  |  | BDI = 28,82% | 4.57 | BDI = 28,82%
|  |  | PREÇO (R$) | 20.43 | PREÇO (R$)
13.2.2 74166/001 | Caixa de inspeção em alvenaria 90x90x60cm | un
| Descrição do Insumo | Quantidade | Custo Unit. | Custo Total | Custo Unit.
370 | Areia media - posto jazida/fornecedor (retirado na jazida, sem transporte) /m3 | 0.002 | 31.34 | 0.06 | 31.34
1379 | Cimento portland composto cp ii-32 /kg | 2 | 0.33 | 0.66 | 0.33
3279 | Caixa inspecao, concreto pre moldado, circular, com tampa, d = 60* cm, h= 60* cm /un | 1 | 110.36 | 110.36 | 110.36
|  |  | Material | 111.08 | Material
88248 | Auxiliar de encanador ou bombeiro hidráulico com encargos complementares /h | 1 | 9.52 | 9.52 | 9.52
88267 | Encanador ou bombeiro hidráulico com encargos complementares /h | 1 | 12.12 | 12.12 | 12.12
88309 | Pedreiro com encargos complementares /h | 1.5 | 12.42 | 18.63 | 12.42
88316 | Servente com encargos complementares /h | 1.5 | 10.1 | 15.15 | 10.1
|  |  | Mão de Obra | 55.42 | Mão de Obra
|  |  | Total do Custo | 166.5 | Total do Custo
|  |  | BDI = 28,82% | 47.98 | BDI = 28,82%
|  |  | PREÇO (R$) | 214.48 | PREÇO (R$)
13.2.3 89710 | Ralo Seco PVC rígido 100mm x 40mm, fornecimento e instalação | un
| Descrição do Insumo | Quantidade | Custo Unit. | Custo Total | Custo Unit.
122 | Adesivo plastico para pvc, frasco com 850 gr /un | 0.0049 | 35.39 | 0.17 | 35.39
11739 | Ralo seco pvc conico, 100 x 40 mm, com grelha redonda branca /un | 1 | 3.87 | 3.87 | 3.87
20083 | Solucao limpadora para pvc, frasco com 1000 cm3 /un | 0.0075 | 30.73 | 0.23 | 30.73
38383 | Lixa d'agua em folha, grao 100 /un | 0.017 | 1.39 | 0.02 | 1.39
|  |  | Material | 4.29 | Material
88248 | Auxiliar de encanador ou bombeiro hidráulico com encargos complementares /h | 0.07 | 9.52 | 0.66 | 9.52
88267 | Encanador ou bombeiro hidráulico com encargos complementares /h | 0.07 | 12.12 | 0.84 | 12.12
|  |  | Mão de Obra | 1.5 | Mão de Obra
|  |  | Total do Custo | 5.79 | Total do Custo
|  |  | BDI = 28,82% | 1.66 | BDI = 28,82%
|  |  | PREÇO (R$) | 7.45 | PREÇO (R$)
14.1 86888 | Bacia Sanitária Convencional em louça branca, fornecimento e instalação | un
| Descrição do Insumo | Quantidade | Custo Unit. | Custo Total | Custo Unit.
4384 | Parafuso niquelado com acabamento cromado para fixar peca sanitaria, inclui porca cega, arruela e bucha de nylon tamanho s-10 /un | 2 | 10.06 | 20.12 | 10.06
6138 | Vedacao pvc, 100 mm, para saida vaso sanitario /un | 1 | 1.22 | 1.22 | 1.22
10422 | Bacia sanitaria (vaso) com caixa acoplada, de louca branca /un | 1 | 202.64 | 202.64 | 202.64
37329 | Rejunte epoxi branco /kg | 0.1469 | 31.55 | 4.63 | 31.55
|  |  | Material | 228.61 | Material
88267 | Encanador ou bombeiro hidráulico com encargos complementares /h | 0.78 | 12.12 | 9.45 | 12.12
88316 | Servente com encargos complementares /h | 0.44 | 10.1 | 4.44 | 10.1
|  |  | Mão de Obra | 13.89 | Mão de Obra
|  |  | Total do Custo | 242.5 | Total do Custo
|  |  | BDI = 28,82% | 69.88 | BDI = 28,82%
|  |  | PREÇO (R$) | 312.38 | PREÇO (R$)
14.3 86936 | Cuba de embutir em aço Inoxidável completa, dimensões 40x34x17cm | un
| Descrição do Insumo | Quantidade | Custo Unit. | Custo Total | Custo Unit.
86878 | Válvula em metal cromado tipo americana 3.1/2" x 1.1/2" para pia - fornecimento e instalação. af_12/2013 /un | 1 | 33.13 | 33.13 | 33.13
86881 | Sifão do tipo garrafa em metal cromado 1 x 1.1/2" - fornecimento e instalação. af_12/2013 /un | 1 | 93.52 | 93.52 | 93.52
86900 | Cuba de embutir de aço inoxidável média - fornecimento e instalação. af_12/2013 /un | 1 | 104.57 | 104.57 | 104.57
|  |  | Material | 231.22 | Material
|  |  | Total do Custo | 231.22 | Total do Custo
|  |  | BDI = 28,82% | 66.63 | BDI = 28,82%
|  |  | PREÇO (R$) | 297.85 | PREÇO (R$)
14.4 86942 | Lavatório Pequeno Ravena/Izy cor Branco Gelo, código L.915; DECA ou equivalente | un
| Descrição do Insumo | Quantidade | Custo Unit. | Custo Total | Custo Unit.
86879 | Válvula em plástico 1" para pia, tanque ou lavatório, com ou sem ladrão - fornecimento e instalação. af_12/2013 /un | 1 | 3.54 | 3.54 | 3.54
86882 | Sifão do tipo garrafa/copo em pvc 1.1/4 x 1.1/2" - fornecimento e instalação. af_12/2013 /un | 1 | 10.15 | 10.15 | 10.15
86884 | Engate flexível em plástico branco, 1/2" x 30cm - fornecimento e instalação. af_12/2013 /un | 1 | 4.35 | 4.35 | 4.35
86904 | Lavatório louça branca suspenso, 29,5 x 39cm ou equivalente, padrão popular - fornecimento e instalação. af_12/2013 /un | 1 | 72.75 | 72.75 | 72.75
86906 | Torneira cromada de mesa, 1/2" ou 3/4", para lavatório, padrão popular - fornecimento e instalação. af_12/2013 /un | 1 | 30.06 | 30.06 | 30.06
|  |  | Material | 120.85 | Material
|  |  | Total do Custo | 120.85 | Total do Custo
|  |  | BDI = 28,82% | 34.82 | BDI = 28,82%
|  |  | PREÇO (R$) | 155.67 | PREÇO (R$)
14.5 86909 | Torneira para cozinha de mesa bica móvel Izy, código 1167.C37; DECA ou equivalente | un
| Descrição do Insumo | Quantidade | Custo Unit. | Custo Total | Custo Unit.
3146 | Fita veda rosca em rolos de 18 mm x 10 m (l x c) /un | 0.0304 | 2.49 | 0.07 | 2.49
11772 | Torneira cromada de mesa para cozinha bica movel com arejador 1/2 " ou 3/4 " (ref 1167) /un | 1 | 57.42 | 57.42 | 57.42
|  |  | Material | 57.49 | Material
88267 | Encanador ou bombeiro hidráulico com encargos complementares /h | 0.17 | 12.12 | 2.06 | 12.12
88316 | Servente com encargos complementares /h | 0.05 | 10.1 | 0.5 | 10.1
|  |  | Mão de Obra | 2.56 | Mão de Obra
|  |  | Total do Custo | 60.05 | Total do Custo
|  |  | BDI = 28,82% | 17.3 | BDI = 28,82%
|  |  | PREÇO (R$) | 77.35 | PREÇO (R$)
14.6 86906 | Torneira para lavatório de mesa bica baixa Izy, código 1193.C37; DECA ou equivalente | un
| Descrição do Insumo | Quantidade | Custo Unit. | Custo Total | Custo Unit.
3146 | Fita veda rosca em rolos de 18 mm x 10 m (l x c) /un | 0.0304 | 2.49 | 0.07 | 2.49
13415 | Torneira cromada de mesa para lavatorio, padrao popular, 1/2 " ou 3/4 " (ref 1193) /un | 1 | 28.48 | 28.48 | 28.48
|  |  | Material | 28.55 | Material
88267 | Encanador ou bombeiro hidráulico com encargos complementares /h | 0.1 | 12.12 | 1.21 | 12.12
88316 | Servente com encargos complementares /h | 0.03 | 10.1 | 0.3 | 10.1
|  |  | Mão de Obra | 1.51 | Mão de Obra
|  |  | Total do Custo | 30.06 | Total do Custo
|  |  | BDI = 28,82% | 8.66 | BDI = 28,82%
|  |  | PREÇO (R$) | 38.72 | PREÇO (R$)
14.7 11703 | Papeleira Metálica Linha Izy, código 2020.C37, DECA ou equivalente; fornecimento e instalação | un
| Descrição do Insumo | Quantidade | Custo Unit. | Custo Total | Custo Unit.
11703 | Papeleira de parede em metal cromado sem tampa /un | 1 | 19.72 | 19.72 | 19.72
|  |  | Material | 19.72 | Material
|  |  | Total do Custo | 19.72 | Total do Custo
|  |  | BDI = 28,82% | 5.68 | BDI = 28,82%
|  |  | PREÇO (R$) | 25.4 | PREÇO (R$)
14.8 377 | Assento plástico Izy, código AP.01, DECA ou equivalente; fornecimento e instalação | un
| Descrição do Insumo | Quantidade | Custo Unit. | Custo Total | Custo Unit.
377 | Assento sanitario de plastico, tipo convencional /un | 1 | 18.31 | 18.31 | 18.31
|  |  | Material | 18.31 | Material
|  |  | Total do Custo | 18.31 | Total do Custo
|  |  | BDI = 28,82% | 5.27 | BDI = 28,82%
|  |  | PREÇO (R$) | 23.58 | PREÇO (R$)
15.1 72553 | Extintor PQS (ABC) 6kg, fornecimento e instalação | un
| Descrição do Insumo | Quantidade | Custo Unit. | Custo Total | Custo Unit.
4350 | Bucha de nylon, diametro do furo 8 mm, comprimento 40 mm, com parafuso de rosca soberba, cabeca chata, fenda simples, 4,8 x 50 mm /un | 1 | 0.28 | 0.28 | 0.28
10891 | Extintor de incendio portatil com carga de po quimico seco (pqs) de 4 kg, classe bc /un | 1 | 100.95 | 100.95 | 100.95
|  |  | Material | 101.23 | Material
88267 | Encanador ou bombeiro hidráulico com encargos complementares /h | 0.3 | 12.12 | 3.63 | 12.12
88316 | Servente com encargos complementares /h | 0.3 | 10.1 | 3.03 | 10.1
|  |  | Mão de Obra | 6.66 | Mão de Obra
|  |  | Total do Custo | 107.89 | Total do Custo
|  |  | BDI = 28,82% | 31.09 | BDI = 28,82%
|  |  | PREÇO (R$) | 138.98 | PREÇO (R$)
15.2 72554 | Extintor CO2 (BC) 6kg, fornecimento e instalação | un
| Descrição do Insumo | Quantidade | Custo Unit. | Custo Total | Custo Unit.
4350 | Bucha de nylon, diametro do furo 8 mm, comprimento 40 mm, com parafuso de rosca soberba, cabeca chata, fenda simples, 4,8 x 50 mm /un | 1 | 0.28 | 0.28 | 0.28
10889 | Extintor de incendio portatil com carga de gas carbonico co2 de 6 kg, classe bc /un | 1 | 357.93 | 357.93 | 357.93
|  |  | Material | 358.21 | Material
88267 | Encanador ou bombeiro hidráulico com encargos complementares /h | 0.3 | 12.12 | 3.63 | 12.12
88316 | Servente com encargos complementares /h | 0.3 | 10.1 | 3.03 | 10.1
|  |  | Mão de Obra | 6.66 | Mão de Obra
|  |  | Total do Custo | 364.87 | Total do Custo
|  |  | BDI = 28,82% | 105.15 | BDI = 28,82%
|  |  | PREÇO (R$) | 470.02 | PREÇO (R$)
15.3 38774 | Luminária de emergência com 30 LED, fornecimento e instalação | un
| Descrição do Insumo | Quantidade | Custo Unit. | Custo Total | Custo Unit.
38774 | Luminaria de emergencia 30 leds, potencia 2 w, bateria de litio, autonomia de 6 horas /un | 1 | 22.93 | 22.93 | 22.93
|  |  | Material | 22.93 | Material
|  |  | Total do Custo | 22.93 | Total do Custo
|  |  | BDI = 28,82% | 6.6 | BDI = 28,82%
|  |  | PREÇO (R$) | 29.53 | PREÇO (R$)
15.4 10851 | PLACA DE ACRILICO TRANSPARENTE ADESIVADA PARA SINALIZACAO DE PORTAS, BORDA POLIDA, DE *25 X 8*, E = 6 MM (NAO INCLUI ACESSORIOS PARA FIXACAO) | un
| Descrição do Insumo | Quantidade | Custo Unit. | Custo Total | Custo Unit.
10851 | Placa de acrilico transparente adesivada para sinalizacao de portas, borda polida, de *25 x 8*, e = 6 mm (nao inclui acessorios para fixacao) /un | 1 | 31.19 | 31.19 | 31.19
|  |  | Material | 31.19 | Material
|  |  | Total do Custo | 31.19 | Total do Custo
|  |  | BDI = 28,82% | 8.98 | BDI = 28,82%
|  |  | PREÇO (R$) | 40.17 | PREÇO (R$)
15.5 10851 | PLACA DE ACRILICO TRANSPARENTE ADESIVADA PARA SINALIZACAO DE EMERGÊNCIA, BORDA POLIDA, DE *25 X 8*, E = 6 MM (NAO INCLUI ACESSORIOS PARA FIXACAO) | un
| Descrição do Insumo | Quantidade | Custo Unit. | Custo Total | Custo Unit.
10851 | Placa de acrilico transparente adesivada para sinalizacao de portas, borda polida, de *25 x 8*, e = 6 mm (nao inclui acessorios para fixacao) /un | 1 | 31.19 | 31.19 | 31.19
|  |  | Material | 31.19 | Material
|  |  | Total do Custo | 31.19 | Total do Custo
|  |  | BDI = 28,82% | 8.98 | BDI = 28,82%
|  |  | PREÇO (R$) | 40.17 | PREÇO (R$)
16.1.1 74131/005 | Quadro de distribuição de energia para 24 disjuntores, fornecimento e instalação | un
| Descrição do Insumo | Quantidade | Custo Unit. | Custo Total | Custo Unit.
12039 | Quadro de distribuicao com barramento trifasico, de embutir, em chapa de aco galvanizado, para 24 disjuntores din, 100 a /un | 1 | 320.17 | 320.17 | 320.17
|  |  | Material | 320.17 | Material
88247 | Auxiliar de eletricista com encargos complementares /h | 3 | 10.28 | 30.84 | 10.28
88264 | Eletricista com encargos complementares /h | 3 | 13.16 | 39.48 | 13.16
|  |  | Mão de Obra | 70.32 | Mão de Obra
|  |  | Total do Custo | 390.49 | Total do Custo
|  |  | BDI = 28,82% | 112.53 | BDI = 28,82%
|  |  | PREÇO (R$) | 503.02 | PREÇO (R$)
16.1.2 74130/001 | Disjuntor termomagnético monopolar 10A, fornecimento e instalação | un
| Descrição do Insumo | Quantidade | Custo Unit. | Custo Total | Custo Unit.
2370 | Disjuntor tipo nema, monopolar 10 ate 30a, tensao maxima de 240 v /un | 1 | 7.74 | 7.74 | 7.74
|  |  | Material | 7.74 | Material
88264 | Eletricista com encargos complementares /h | 0.125 | 13.16 | 1.64 | 13.16
|  |  | Mão de Obra | 1.64 | Mão de Obra
|  |  | Total do Custo | 9.38 | Total do Custo
|  |  | BDI = 28,82% | 2.7 | BDI = 28,82%
|  |  | PREÇO (R$) | 12.08 | PREÇO (R$)
16.1.3 74130/001 | Disjuntor termomagnético monopolar 16A, fornecimento e instalação | un
| Descrição do Insumo | Quantidade | Custo Unit. | Custo Total | Custo Unit.
2370 | Disjuntor tipo nema, monopolar 10 ate 30a, tensao maxima de 240 v /un | 1 | 7.74 | 7.74 | 7.74
|  |  | Material | 7.74 | Material
88264 | Eletricista com encargos complementares /h | 0.125 | 13.16 | 1.64 | 13.16
|  |  | Mão de Obra | 1.64 | Mão de Obra
|  |  | Total do Custo | 9.38 | Total do Custo
|  |  | BDI = 28,82% | 2.7 | BDI = 28,82%
|  |  | PREÇO (R$) | 12.08 | PREÇO (R$)
16.1.4 74130/003 | Disjuntor termomagnético bipolar 20A, fornecimento e instalação | un
| Descrição do Insumo | Quantidade | Custo Unit. | Custo Total | Custo Unit.
2388 | Disjuntor tipo nema, bipolar 10 ate 50 a, tensao maxima 415 v /un | 1 | 41.63 | 41.63 | 41.63
|  |  | Material | 41.63 | Material
88264 | Eletricista com encargos complementares /h | 0.15 | 13.16 | 1.97 | 13.16
|  |  | Mão de Obra | 1.97 | Mão de Obra
|  |  | Total do Custo | 43.6 | Total do Custo
|  |  | BDI = 28,82% | 12.56 | BDI = 28,82%
|  |  | PREÇO (R$) | 56.16 | PREÇO (R$)
16.1.5 74130/003 | Disjuntor termomagnético bipolar 50A, fornecimento e instalação | un
| Descrição do Insumo | Quantidade | Custo Unit. | Custo Total | Custo Unit.
2388 | Disjuntor tipo nema, bipolar 10 ate 50 a, tensao maxima 415 v /un | 1 | 41.63 | 41.63 | 41.63
|  |  | Material | 41.63 | Material
88264 | Eletricista com encargos complementares /h | 0.15 | 13.16 | 1.97 | 13.16
|  |  | Mão de Obra | 1.97 | Mão de Obra
|  |  | Total do Custo | 43.6 | Total do Custo
|  |  | BDI = 28,82% | 12.56 | BDI = 28,82%
|  |  | PREÇO (R$) | 56.16 | PREÇO (R$)
16.2.1 91854 | Eletroduto PVC flexível corrugado reforçado Ø 25mm, fornecimento e instalação | m
| Descrição do Insumo | Quantidade | Custo Unit. | Custo Total | Custo Unit.
2688 | Eletroduto pvc flexivel corrugado, cor amarela, de 25 mm /m | 1.017 | 1.04 | 1.05 | 1.04
|  |  | Material | 1.05 | Material
88247 | Auxiliar de eletricista com encargos complementares /h | 0.144 | 10.28 | 1.48 | 10.28
88264 | Eletricista com encargos complementares /h | 0.144 | 13.16 | 1.89 | 13.16
|  |  | Mão de Obra | 3.37 | Mão de Obra
|  |  | Total do Custo | 4.42 | Total do Custo
|  |  | BDI = 28,82% | 1.27 | BDI = 28,82%
|  |  | PREÇO (R$) | 5.69 | PREÇO (R$)
16.2.2 91946 | Caixa de passagem PVC 4x2" com tampa parafusada, fornecimento e instalação | un
| Descrição do Insumo | Quantidade | Custo Unit. | Custo Total | Custo Unit.
38094 | Espelho / placa de 3 postos 4" x 2", para instalacao de tomadas e interruptores /un | 1 | 1.68 | 1.68 | 1.68
38099 | Suporte de fixacao para espelho / placa 4" x 2", para 3 modulos, para instalacao de tomadas e interruptores (somente suporte) /un | 1 | 0.87 | 0.87 | 0.87
|  |  | Material | 2.55 | Material
88264 | Eletricista com encargos complementares /h | 0.124 | 13.16 | 1.63 | 13.16
|  |  | Mão de Obra | 1.63 | Mão de Obra
|  |  | Total do Custo | 4.18 | Total do Custo
|  |  | BDI = 28,82% | 1.2 | BDI = 28,82%
|  |  | PREÇO (R$) | 5.38 | PREÇO (R$)
16.2.3 20111 | Rolo de Fita Isolante | un
| Descrição do Insumo | Quantidade | Custo Unit. | Custo Total | Custo Unit.
20111 | Fita isolante adesiva antichama, uso ate 750 v, em rolo de 19 mm x 20 m /un | 1 | 4.49 | 4.49 | 4.49
|  |  | Material | 4.49 | Material
|  |  | Total do Custo | 4.49 | Total do Custo
|  |  | BDI = 28,82% | 1.29 | BDI = 28,82%
|  |  | PREÇO (R$) | 5.78 | PREÇO (R$)
16.3.1 91926 | Cabo de cobre flexível, isolado, seção de 2,5mm²; anti-chama 450/750V vermelho | m
| Descrição do Insumo | Quantidade | Custo Unit. | Custo Total | Custo Unit.
1014 | Cabo de cobre, flexivel, classe 4 ou 5, isolacao em pvc/a, antichama bwf-b, 1 condutor, 450/750 v, secao nominal 2,5 mm2 /m | 1.19 | 0.74 | 0.88 | 0.74
21127 | Fita isolante adesiva antichama, uso ate 750 v, em rolo de 19 mm x 5 m /un | 0.009 | 1.7 | 0.01 | 1.7
|  |  | Material | 0.89 | Material
88247 | Auxiliar de eletricista com encargos complementares /h | 0.03 | 10.28 | 0.3 | 10.28
88264 | Eletricista com encargos complementares /h | 0.03 | 13.16 | 0.39 | 13.16
|  |  | Mão de Obra | 0.69 | Mão de Obra
|  |  | Total do Custo | 1.58 | Total do Custo
|  |  | BDI = 28,82% | 0.45 | BDI = 28,82%
|  |  | PREÇO (R$) | 2.03 | PREÇO (R$)
16.3.2 91926 | Cabo de cobre flexível, isolado, seção de 2,5mm²; anti-chama 450/750V azul | m
| Descrição do Insumo | Quantidade | Custo Unit. | Custo Total | Custo Unit.
1014 | Cabo de cobre, flexivel, classe 4 ou 5, isolacao em pvc/a, antichama bwf-b, 1 condutor, 450/750 v, secao nominal 2,5 mm2 /m | 1.19 | 0.74 | 0.88 | 0.74
21127 | Fita isolante adesiva antichama, uso ate 750 v, em rolo de 19 mm x 5 m /un | 0.009 | 1.7 | 0.01 | 1.7
|  |  | Material | 0.89 | Material
88247 | Auxiliar de eletricista com encargos complementares /h | 0.03 | 10.28 | 0.3 | 10.28
88264 | Eletricista com encargos complementares /h | 0.03 | 13.16 | 0.39 | 13.16
|  |  | Mão de Obra | 0.69 | Mão de Obra
|  |  | Total do Custo | 1.58 | Total do Custo
|  |  | BDI = 28,82% | 0.45 | BDI = 28,82%
|  |  | PREÇO (R$) | 2.03 | PREÇO (R$)
16.3.4 91932 | Cabo de cobre flexível, isolado, seção de 10mm²; anti-chama 450/750V Azul | m
| Descrição do Insumo | Quantidade | Custo Unit. | Custo Total | Custo Unit.
980 | Cabo de cobre, flexivel, classe 4 ou 5, isolacao em pvc/a, antichama bwf-b, 1 condutor, 450/750 v, secao nominal 10 mm2 /m | 1.19 | 3.18 | 3.78 | 3.18
21127 | Fita isolante adesiva antichama, uso ate 750 v, em rolo de 19 mm x 5 m /un | 0.009 | 1.7 | 0.01 | 1.7
|  |  | Material | 3.79 | Material
88247 | Auxiliar de eletricista com encargos complementares /h | 0.077 | 10.28 | 0.79 | 10.28
88264 | Eletricista com encargos complementares /h | 0.077 | 13.16 | 1.01 | 13.16
|  |  | Mão de Obra | 1.8 | Mão de Obra
|  |  | Total do Custo | 5.59 | Total do Custo
|  |  | BDI = 28,82% | 1.61 | BDI = 28,82%
|  |  | PREÇO (R$) | 7.2 | PREÇO (R$)
16.3.5 91932 | Cabo de cobre flexível, isolado, seção de 10mm²; anti-chama 450/750V preto | m
| Descrição do Insumo | Quantidade | Custo Unit. | Custo Total | Custo Unit.
980 | Cabo de cobre, flexivel, classe 4 ou 5, isolacao em pvc/a, antichama bwf-b, 1 condutor, 450/750 v, secao nominal 10 mm2 /m | 1.19 | 3.18 | 3.78 | 3.18
21127 | Fita isolante adesiva antichama, uso ate 750 v, em rolo de 19 mm x 5 m /un | 0.009 | 1.7 | 0.01 | 1.7
|  |  | Material | 3.79 | Material
88247 | Auxiliar de eletricista com encargos complementares /h | 0.077 | 10.28 | 0.79 | 10.28
88264 | Eletricista com encargos complementares /h | 0.077 | 13.16 | 1.01 | 13.16
|  |  | Mão de Obra | 1.8 | Mão de Obra
|  |  | Total do Custo | 5.59 | Total do Custo
|  |  | BDI = 28,82% | 1.61 | BDI = 28,82%
|  |  | PREÇO (R$) | 7.2 | PREÇO (R$)
16.3.6 91924 | Cabo de cobre flexível, isolado, seção de 1,5mm²; anti-chama 450/750V branco | m
| Descrição do Insumo | Quantidade | Custo Unit. | Custo Total | Custo Unit.
1013 | Cabo de cobre, flexivel, classe 4 ou 5, isolacao em pvc/a, antichama bwf-b, 1 condutor, 450/750 v, secao nominal 1,5 mm2 /m | 1.19 | 0.46 | 0.54 | 0.46
21127 | Fita isolante adesiva antichama, uso ate 750 v, em rolo de 19 mm x 5 m /un | 0.009 | 1.7 | 0.01 | 1.7
|  |  | Material | 0.55 | Material
88247 | Auxiliar de eletricista com encargos complementares /h | 0.024 | 10.28 | 0.24 | 10.28
88264 | Eletricista com encargos complementares /h | 0.024 | 13.16 | 0.31 | 13.16
|  |  | Mão de Obra | 0.55 | Mão de Obra
|  |  | Total do Custo | 1.1 | Total do Custo
|  |  | BDI = 28,82% | 0.31 | BDI = 28,82%
|  |  | PREÇO (R$) | 1.41 | PREÇO (R$)
16.3.7 91924 | Cabo de cobre flexível, isolado, seção de 1,5mm²; anti-chama 450/750V amarelo | m
| Descrição do Insumo | Quantidade | Custo Unit. | Custo Total | Custo Unit.
1013 | Cabo de cobre, flexivel, classe 4 ou 5, isolacao em pvc/a, antichama bwf-b, 1 condutor, 450/750 v, secao nominal 1,5 mm2 /m | 1.19 | 0.46 | 0.54 | 0.46
21127 | Fita isolante adesiva antichama, uso ate 750 v, em rolo de 19 mm x 5 m /un | 0.009 | 1.7 | 0.01 | 1.7
|  |  | Material | 0.55 | Material
88247 | Auxiliar de eletricista com encargos complementares /h | 0.024 | 10.28 | 0.24 | 10.28
88264 | Eletricista com encargos complementares /h | 0.024 | 13.16 | 0.31 | 13.16
|  |  | Mão de Obra | 0.55 | Mão de Obra
|  |  | Total do Custo | 1.1 | Total do Custo
|  |  | BDI = 28,82% | 0.31 | BDI = 28,82%
|  |  | PREÇO (R$) | 1.41 | PREÇO (R$)
16.3.8 91930 | Cabo de cobre flexível, isolado, seção de 6mm²; anti-chama 450/750V amarelo | m
| Descrição do Insumo | Quantidade | Custo Unit. | Custo Total | Custo Unit.
982 | Cabo de cobre, flexivel, classe 4 ou 5, isolacao em pvc/a, antichama bwf-b, 1 condutor, 450/750 v, secao nominal 6 mm2 /m | 1.19 | 1.87 | 2.22 | 1.87
21127 | Fita isolante adesiva antichama, uso ate 750 v, em rolo de 19 mm x 5 m /un | 0.009 | 1.7 | 0.01 | 1.7
|  |  | Material | 2.23 | Material
88247 | Auxiliar de eletricista com encargos complementares /h | 0.052 | 10.28 | 0.53 | 10.28
88264 | Eletricista com encargos complementares /h | 0.052 | 13.16 | 0.68 | 13.16
|  |  | Mão de Obra | 1.21 | Mão de Obra
|  |  | Total do Custo | 3.44 | Total do Custo
|  |  | BDI = 28,82% | 0.99 | BDI = 28,82%
|  |  | PREÇO (R$) | 4.43 | PREÇO (R$)
16.3.9 91930 | Cabo de cobre flexível, isolado, seção de 6mm²; anti-chama 450/750V Branco | m
| Descrição do Insumo | Quantidade | Custo Unit. | Custo Total | Custo Unit.
982 | Cabo de cobre, flexivel, classe 4 ou 5, isolacao em pvc/a, antichama bwf-b, 1 condutor, 450/750 v, secao nominal 6 mm2 /m | 1.19 | 1.87 | 2.22 | 1.87
21127 | Fita isolante adesiva antichama, uso ate 750 v, em rolo de 19 mm x 5 m /un | 0.009 | 1.7 | 0.01 | 1.7
|  |  | Material | 2.23 | Material
88247 | Auxiliar de eletricista com encargos complementares /h | 0.052 | 10.28 | 0.53 | 10.28
88264 | Eletricista com encargos complementares /h | 0.052 | 13.16 | 0.68 | 13.16
|  |  | Mão de Obra | 1.21 | Mão de Obra
|  |  | Total do Custo | 3.44 | Total do Custo
|  |  | BDI = 28,82% | 0.99 | BDI = 28,82%
|  |  | PREÇO (R$) | 4.43 | PREÇO (R$)
16.4.1 92000 | Tomada universal 2P+T 15A/250V com suporte e placa, fornecimento e instalação | un
| Descrição do Insumo | Quantidade | Custo Unit. | Custo Total | Custo Unit.
91946 | Suporte parafusado com placa de encaixe 4" x 2" médio (1,30 m do piso) para ponto elétrico - fornecimento e instalação. af_12/2015 /un | 1 | 4.18 | 4.18 | 4.18
91998 | Tomada baixa de embutir (1 módulo), 2p+t 10 a, sem suporte e sem placa - fornecimento e instalação. af_12/2015 /un | 1 | 10.02 | 10.02 | 10.02
|  |  | Material | 14.2 | Material
|  |  | Total do Custo | 14.2 | Total do Custo
|  |  | BDI = 28,82% | 4.09 | BDI = 28,82%
|  |  | PREÇO (R$) | 18.29 | PREÇO (R$)
16.4.2 91953 | Interruptor simples 1 tecla 10A/250V com suporte e placa, fornecimento e instalação | un
| Descrição do Insumo | Quantidade | Custo Unit. | Custo Total | Custo Unit.
91946 | Suporte parafusado com placa de encaixe 4" x 2" médio (1,30 m do piso) para ponto elétrico - fornecimento e instalação. af_12/2015 /un | 1 | 4.18 | 4.18 | 4.18
91952 | Interruptor simples (1 módulo), 10a/250v, sem suporte e sem placa - fornecimento e instalação. af_12/2015 /un | 1 | 9.23 | 9.23 | 9.23
|  |  | Material | 13.41 | Material
|  |  | Total do Custo | 13.41 | Total do Custo
|  |  | BDI = 28,82% | 3.86 | BDI = 28,82%
|  |  | PREÇO (R$) | 17.27 | PREÇO (R$)
16.4.3 97586 | LUMINÁRIA TIPO CALHA, DE SOBREPOR, COM 2 LÂMPADAS TUBULARES DE 36 W - FORNECIMENTO E INSTALAÇÃO | un
| Descrição do Insumo | Quantidade | Custo Unit. | Custo Total | Custo Unit.
3799 | Luminaria de sobrepor em chapa de aco para 2 lampadas fluorescentes de *36* w, aletada, completa (lampadas e reator inclusos) /un | 1 | 47.38 | 47.38 | 47.38
|  |  | Material | 47.38 | Material
88247 | Auxiliar de eletricista com encargos complementares /h | 0.1963 | 10.28 | 2.01 | 10.28
88264 | Eletricista com encargos complementares /h | 0.471 | 13.16 | 6.19 | 13.16
|  |  | Mão de Obra | 8.2 | Mão de Obra
|  |  | Total do Custo | 55.58 | Total do Custo
|  |  | BDI = 28,82% | 16.01 | BDI = 28,82%
|  |  | PREÇO (R$) | 71.59 | PREÇO (R$)
16.4.4 3398 | Roldana Media | un
| Descrição do Insumo | Quantidade | Custo Unit. | Custo Total | Custo Unit.
3398 | Isolador de porcelana, tipo roldana, dimensoes de *72* x *72* mm, para uso em baixa tensao /un | 1 | 2.76 | 2.76 | 2.76
|  |  | Material | 2.76 | Material
|  |  | Total do Custo | 2.76 | Total do Custo
|  |  | BDI = 28,82% | 0.79 | BDI = 28,82%
|  |  | PREÇO (R$) | 3.55 | PREÇO (R$)
17.1 99803 | Limpeza geral | m²
| Descrição do Insumo | Quantidade | Custo Unit. | Custo Total | Custo Unit.
88316 | Servente com encargos complementares /h | 0.097 | 10.1 | 0.97 | 10.1
|  |  | Mão de Obra | 0.97 | Mão de Obra
|  |  | Total do Custo | 0.97 | Total do Custo
|  |  | BDI = 28,82% | 0.27 | BDI = 28,82%
|  |  | PREÇO (R$) | 1.24 | PREÇO (R$)

## BDI
|  |  | MIN | MED | MAX | [8 empty] | Grau de Sigilo
Construção e Reforma de Edifícios | AC | Construção e Reforma de Edifícios-AC | 3% | 4% | 5.5% | [8 empty] | #PUBLICO
Construção e Reforma de Edifícios | SG | Construção e Reforma de Edifícios-SG | 0.8% | 0.8% | 1%
Construção e Reforma de Edifícios | R | Construção e Reforma de Edifícios-R | 0.97% | 1.27% | 1.27% | Nº TC/CR |  | PROPONENTE / TOMADOR
Construção e Reforma de Edifícios | DF | Construção e Reforma de Edifícios-DF | 0.59% | 1.23% | 1.39% | RECURSOS PRÓPRIOS |  | PREFEITURA MUNICIPAL DE CORGUINHO
Construção e Reforma de Edifícios | L | Construção e Reforma de Edifícios-L | 6.16% | 7.4% | 8.96%
Construção e Reforma de Edifícios | BDI PAD | Construção e Reforma de Edifícios-BDI PAD | 20.34% | 22.12% | 25% | OBJETO
Construção de Praças Urbanas, Rodovias, Ferrovias e recapeamento e pavimentação de vias urbanas | AC | Construção de Praças Urbanas, Rodovias, Ferrovias e recapeamento e pavimentação de vias urbanas-AC | 3.8% | 4.01% | 4.67% | REFORMA E AMPLIAÇÃO DE UNIDADE BÁSICA DE SAÚDE
Construção de Praças Urbanas, Rodovias, Ferrovias e recapeamento e pavimentação de vias urbanas | SG | Construção de Praças Urbanas, Rodovias, Ferrovias e recapeamento e pavimentação de vias urbanas-SG | 0.32% | 0.4% | 0.74%
Construção de Praças Urbanas, Rodovias, Ferrovias e recapeamento e pavimentação de vias urbanas | R | Construção de Praças Urbanas, Rodovias, Ferrovias e recapeamento e pavimentação de vias urbanas-R | 0.5% | 0.56% | 0.97% | TIPO DE OBRA DO EMPREENDIMENTO | [7 empty] | DESONERAÇÃO
Construção de Praças Urbanas, Rodovias, Ferrovias e recapeamento e pavimentação de vias urbanas | DF | Construção de Praças Urbanas, Rodovias, Ferrovias e recapeamento e pavimentação de vias urbanas-DF | 1.02% | 1.11% | 1.21% | Construção e Reforma de Edifícios | [7 empty] | Sim
Construção de Praças Urbanas, Rodovias, Ferrovias e recapeamento e pavimentação de vias urbanas | L | Construção de Praças Urbanas, Rodovias, Ferrovias e recapeamento e pavimentação de vias urbanas-L | 6.64% | 7.3% | 8.69%
Construção de Praças Urbanas, Rodovias, Ferrovias e recapeamento e pavimentação de vias urbanas | BDI PAD | Construção de Praças Urbanas, Rodovias, Ferrovias e recapeamento e pavimentação de vias urbanas-BDI PAD | 19.6% | 20.97% | 24.23% | Conforme legislação tributária municipal, definir estimativa de percentual da base de cálculo para o ISS: | [7 empty] | 100%
Construção de Redes de Abastecimento de Água, Coleta de Esgoto | AC | Construção de Redes de Abastecimento de Água, Coleta de Esgoto-AC | 3.43% | 4.93% | 6.71% | Sobre a base de cálculo, definir a respectiva alíquota do ISS (entre 2% e 5%): | [7 empty] | 5%
Construção de Redes de Abastecimento de Água, Coleta de Esgoto | SG | Construção de Redes de Abastecimento de Água, Coleta de Esgoto-SG | 0.28% | 0.49% | 0.75%
[6 empty] | Itens |  |  |  | Siglas | % Adotado | Situação | Intervalo de admissibilidade
Construção de Redes de Abastecimento de Água, Coleta de Esgoto | R | Construção de Redes de Abastecimento de Água, Coleta de Esgoto-R | 1% | 1.39% | 1.74% | [7 empty] | 1º Quartil | Médio | 3º Quartil
Construção de Redes de Abastecimento de Água, Coleta de Esgoto | DF | Construção de Redes de Abastecimento de Água, Coleta de Esgoto-DF | 0.94% | 0.99% | 1.17% | Administração Central |  |  |  | AC | 3% | - | 3% | 4% | 5.5%
Construção de Redes de Abastecimento de Água, Coleta de Esgoto | L | Construção de Redes de Abastecimento de Água, Coleta de Esgoto-L | 6.74% | 8.04% | 9.4% | Seguro e Garantia |  |  |  | SG | 0.8% | - | 0.8% | 0.8% | 1%
Construção de Redes de Abastecimento de Água, Coleta de Esgoto | BDI PAD | Construção de Redes de Abastecimento de Água, Coleta de Esgoto-BDI PAD | 20.76% | 24.18% | 26.44% | Risco |  |  |  | R | 0.97% | - | 0.97% | 1.27% | 1.27%
Construção e Manutenção de Estações e Redes de Distribuição de Energia Elétrica | AC | Construção e Manutenção de Estações e Redes de Distribuição de Energia Elétrica-AC | 5.29% | 5.92% | 7.93% | Despesas Financeiras |  |  |  | DF | 0.59% | - | 0.59% | 1.23% | 1.39%
Construção e Manutenção de Estações e Redes de Distribuição de Energia Elétrica | SG | Construção e Manutenção de Estações e Redes de Distribuição de Energia Elétrica-SG | 0.25% | 0.51% | 0.56% | Lucro |  |  |  | L | 6.16% | - | 6.16% | 7.4% | 8.96%
Construção e Manutenção de Estações e Redes de Distribuição de Energia Elétrica | R | Construção e Manutenção de Estações e Redes de Distribuição de Energia Elétrica-R | 1% | 1.48% | 1.97% | Tributos (impostos COFINS 3%, e PIS 0,65%) |  |  |  | CP | 3.65% | - | 3.65% | 3.65% | 3.65%
Construção e Manutenção de Estações e Redes de Distribuição de Energia Elétrica | DF | Construção e Manutenção de Estações e Redes de Distribuição de Energia Elétrica-DF | 1.01% | 1.07% | 1.11% | Tributos (ISS, variável de acordo com o município) |  |  |  | ISS | 5% | - | 0% | 2.5% | 5%
Construção e Manutenção de Estações e Redes de Distribuição de Energia Elétrica | L | Construção e Manutenção de Estações e Redes de Distribuição de Energia Elétrica-L | 8% | 8.31% | 9.51% | Tributos (Contribuição Previdenciária - 0% ou 4,5%, conforme Lei 12.844/2013 - Desoneração) |  |  |  | CPRB | 4.5% | OK | 0% | 4.5% | 4.5%
Construção e Manutenção de Estações e Redes de Distribuição de Energia Elétrica | BDI PAD | Construção e Manutenção de Estações e Redes de Distribuição de Energia Elétrica-BDI PAD | 24% | 25.84% | 27.86% | BDI SEM desoneração (Fórmula Acórdão TCU) |  |  |  | BDI PAD | 22.47% | OK | 20.34% | 22.12% | 25%
Obras Portuárias, Marítimas e Fluviais | AC | Obras Portuárias, Marítimas e Fluviais-AC | 4% | 5.52% | 7.85% | BDI COM desoneração |  |  |  | BDI DES | 28.82% | OK
Obras Portuárias, Marítimas e Fluviais | SG | Obras Portuárias, Marítimas e Fluviais-SG | 0.81% | 1.22% | 1.99%
Obras Portuárias, Marítimas e Fluviais | R | Obras Portuárias, Marítimas e Fluviais-R | 1.46% | 2.32% | 3.16% | Os valores de BDI foram calculados com o emprego da fórmula:
[9 empty] | BDI.DES = | (1+AC + S + R + G)*(1 + DF)*(1+L) |  |  | - 1
(1-CP-ISS-CRPB)
Obras Portuárias, Marítimas e Fluviais | DF | Obras Portuárias, Marítimas e Fluviais-DF | 0.94% | 1.02% | 1.33%
Obras Portuárias, Marítimas e Fluviais | L | Obras Portuárias, Marítimas e Fluviais-L | 7.14% | 8.4% | 10.43% | Declaro para os devidos fins que, conforme legislação tributária municipal, a base de cálculo para Construção e Reforma de Edifícios, é de 100%, com a respectiva alíquota de 5%.
Obras Portuárias, Marítimas e Fluviais | BDI PAD | Obras Portuárias, Marítimas e Fluviais-BDI PAD | 22.8% | 27.48% | 30.95%
Fornecimento de Materiais e Equipamentos | AC | Fornecimento de Materiais e Equipamentos-AC | 1.5% | 3.45% | 4.49% | Local: | [6 empty] | Data:
Fornecimento de Materiais e Equipamentos | SG | Fornecimento de Materiais e Equipamentos-SG | 0.3% | 0.48% | 0.82% | CORGUINHO | [6 empty] | 2021-07-15
Fornecimento de Materiais e Equipamentos | R | Fornecimento de Materiais e Equipamentos-R | 0.56% | 0.85% | 0.89%
Fornecimento de Materiais e Equipamentos | DF | Fornecimento de Materiais e Equipamentos-DF | 0.85% | 0.85% | 1.11%
Fornecimento de Materiais e Equipamentos | L | Fornecimento de Materiais e Equipamentos-L | 3.5% | 5.11% | 6.22% | Responsável Técnico | [5 empty] | Responsável Tomador
Fornecimento de Materiais e Equipamentos | BDI PAD | Fornecimento de Materiais e Equipamentos-BDI PAD | 11.1% | 14.02% | 16.8% | Nome: | THIAGO SANCHES ALVES CORRÊA |  |  |  |  | Nome:
Estudos e Projetos, Planos e Gerenciamento e outros correlatos | K1 | Estudos e Projetos, Planos e Gerenciamento e outros correlatos-K1 | - | - | - | Título: | ENG CIVIL |  |  |  |  | Cargo:
Estudos e Projetos, Planos e Gerenciamento e outros correlatos | K2 | Estudos e Projetos, Planos e Gerenciamento e outros correlatos-K2 | - | 20% | - | CREA/CAU: | 11.027/D-MS
Estudos e Projetos, Planos e Gerenciamento e outros correlatos |  | Estudos e Projetos, Planos e Gerenciamento e outros correlatos- | - | - | -
Estudos e Projetos, Planos e Gerenciamento e outros correlatos |  | Estudos e Projetos, Planos e Gerenciamento e outros correlatos- | - | - | -
Estudos e Projetos, Planos e Gerenciamento e outros correlatos | K3 | Estudos e Projetos, Planos e Gerenciamento e outros correlatos-K3 | - | 12% | -
Estudos e Projetos, Planos e Gerenciamento e outros correlatos | BDI PAD | Estudos e Projetos, Planos e Gerenciamento e outros correlatos-BDI PAD | - | - | -
Construção e Reforma de Edifícios
Construção de Praças Urbanas, Rodovias, Ferrovias e recapeamento e pavimentação de vias urbanas
Construção de Redes de Abastecimento de Água, Coleta de Esgoto
Construção e Manutenção de Estações e Redes de Distribuição de Energia Elétrica
Obras Portuárias, Marítimas e Fluviais
Fornecimento de Materiais e Equipamentos
Estudos e Projetos, Planos e Gerenciamento e outros correlatos