## Memória de Cálculo
Obra
MODELO 01 (SOCIETY E BASQUETE)
Memória de Cálculo
Item | Descrição | Und | Quant. | Memória de Cálculo
1 | ENTRADA DE ENERGIA ELÉTRICA, SUBTERRÂNEA, BIFÁSICA, COM CAIXA DE SOBREPOR, CABO DE 10 MM2 E DISJUNTOR DIN 50A (NÃO INCLUSA MURETA DE ALVENARIA). AF_07/2020_P | UN | 1,0 | = 1 unidade -padrão de entrada
2 | ELETRODUTO FLEXÍVEL CORRUGADO, PVC, DN 32 MM (1"), PARA CIRCUITOS TERMINAIS, INSTALADO EM FORRO - FORNECIMENTO E INSTALAÇÃO. AF_12/2015 | M | 30,0 | = 30 metros de eletrodulto
3 | CAIXA ENTERRADA ELÉTRICA RETANGULAR, EM ALVENARIA COM BLOCOS DE CONCRETO, FUNDO COM BRITA, DIMENSÕES INTERNAS: 0,4X0,4X0,4 M. AF_12/2020 | UN | 2,0 | = 2 unidades de caixa de passagem
4 | CABO DE COBRE FLEXÍVEL ISOLADO, 6 MM², ANTI-CHAMA 0,6/1,0 KV, PARA CIRCUITOS TERMINAIS - FORNECIMENTO E INSTALAÇÃO. AF_12/2015 | M | 90,0 | = 90 metros de cabo 6mm² para alimentação do quadro geral
5 | LOCAÇÃO COM CAVALETE COM ALTURA DE 1,00 M - 2 UTILIZAÇÕES. AF_10/2018 | UN | 4,0 | = 4 unidades de cada canto para a locação da base
6 | LASTRO COM MATERIAL GRANULAR, APLICADO EM PISOS OU LAJES SOBRE SOLO, ESPESSURA DE *5 CM*. AF_08/2017 | m³ | 59,05 | = volume de lastro de Brita = 22,20m largura x 53,20m comprimento = 1181,04m² x 0,05m espessura = 59,052m³
7 | EXECUÇÃO DE PISO DE CONCRETO COM CONCRETO USINADO, ACABAMENTO CONVENCIONAL, ESPESSURA 6 CM, ARMADO | m² | 1.181,04 | = Área de piso de concreto = 22,20m largura x 53,20m comprimento = 1181,04m²
8 | CORTE E PREENCHIMENTO DE JUNTA DE DILATAÇÃO COM SELANTE ELÁSTICO MONOCOMPONENTE A BASE DE POLIURETANO (PU) | m/l | 794,2 | = comprimento linear para as a execução das juntas de dilatação no piso de concreto = 794,2ml
9 | LIMPEZA DE PISO CERÂMICO OU PORCELANATO COM VASSOURA A SECO. AF_04/2019 | m² | 1.181,04 | = Área de piso de concreto = 22,20m largura x 53,20m comprimento = 1181,04m²
|  |  | Total sem BDI |  | 98443.67
|  |  | Total do BDI |  | 21872.32
|  |  | Total Geral |  | 120315.99
_______________________________________________________________