## Orçamento Sintético
|  |  | Obra | Bancos |  | B.D.I. |  | Encargos Sociais
|  |  | MODELO 01 (SOCIETY E BASQUETE) | SINAPI - 08/2021 - Mato Grosso do Sul |  | 22,23% |  | Não Desonerado: Horista: 111,99% Mensalista: 69,76%
Orçamento Sintético
Item | Código | Banco | Descrição | Und | Quant. | Valor Unit | Valor Unit com BDI | Total | Peso (%)
1 | 101521 | SINAPI | ENTRADA DE ENERGIA ELÉTRICA, SUBTERRÂNEA, BIFÁSICA, COM CAIXA DE SOBREPOR, CABO DE 10 MM2 E DISJUNTOR DIN 50A (NÃO INCLUSA MURETA DE ALVENARIA). AF_07/2020_P | UN | 1 | 969.83 | 1185.42 | 1185.42 | 0.9853%
2 | 91836 | SINAPI | ELETRODUTO FLEXÍVEL CORRUGADO, PVC, DN 32 MM (1"), PARA CIRCUITOS TERMINAIS, INSTALADO EM FORRO - FORNECIMENTO E INSTALAÇÃO. AF_12/2015 | M | 30 | 10.31 | 12.6 | 378 | 0.3142%
3 | 97891 | SINAPI | CAIXA ENTERRADA ELÉTRICA RETANGULAR, EM ALVENARIA COM BLOCOS DE CONCRETO, FUNDO COM BRITA, DIMENSÕES INTERNAS: 0,4X0,4X0,4 M. AF_12/2020 | UN | 2 | 174.14 | 212.85 | 425.7 | 0.3538%
4 | 91931 | SINAPI | CABO DE COBRE FLEXÍVEL ISOLADO, 6 MM², ANTI-CHAMA 0,6/1,0 KV, PARA CIRCUITOS TERMINAIS - FORNECIMENTO E INSTALAÇÃO. AF_12/2015 | M | 90 | 10.2 | 12.46 | 1121.4 | 0.932%
5 | 99060 | SINAPI | LOCAÇÃO COM CAVALETE COM ALTURA DE 1,00 M - 2 UTILIZAÇÕES. AF_10/2018 | UN | 4 | 120.65 | 147.47 | 589.88 | 0.4903%
6 | 96622 | SINAPI | LASTRO COM MATERIAL GRANULAR, APLICADO EM PISOS OU LAJES SOBRE SOLO, ESPESSURA DE *5 CM*. AF_08/2017 | m³ | 59.05 | 103.47 | 126.47 | 7468.05 | 6.207%
7 | COMPOSIÇÃO 01 | Próprio | EXECUÇÃO DE PISO DE CONCRETO COM CONCRETO USINADO, ACABAMENTO CONVENCIONAL, ESPESSURA 6 CM, ARMADO | m² | 1181.04 | 69.83 | 85.35 | 100801.76 | 83.78%
8 | COMPOSIÇÃO 02 | Próprio | CORTE E PREENCHIMENTO DE JUNTA DE DILATAÇÃO COM SELANTE ELÁSTICO MONOCOMPONENTE A BASE DE POLIURETANO (PU) | m/l | 794.2 | 7.98 | 9.75 | 7743.45 | 6.436%
9 | 99802 | SINAPI | LIMPEZA DE PISO CERÂMICO OU PORCELANATO COM VASSOURA A SECO. AF_04/2019 | m² | 1181.04 | 0.42 | 0.51 | 602.33 | 0.5006%
[5 empty] | Total sem BDI |  | 98443.67
[5 empty] | Total do BDI |  | 21872.32
[5 empty] | Total Geral |  | 120315.99
_______________________________________________________________