## INFORMAÇÕES
GOVERNO DO ESTADO DE MATO GROSSO DO SUL
LOGO |  | CONSTRUÇÃO
CONSTRUÇÕES RESIDÊNCIAIS
PLANILHA DE ORÇAMENTO
Objeto: | Reforma e Ampliação - Agroindustria
Município: | CORGUINHO/MS
Local: | Rua Marechal Deodoro, QD 45, LT 04-A
BDI S/DES: | 29.93% | SERVIÇOS | [5 empty] | 2021-04-01
Sist./Ref.: | SINAPI - 09/2023 - Mato Grosso do Sul AGESUL - 06/2023 - Mato Grosso do Sul |  | Prazo exec.: | 60 | dias | DESONERAÇÃO
912532.89
#REF!
BDI S/DES: | 29.93% | SERVIÇOS | [5 empty] | 2021-04-01
Sist./Ref.: | SINAPI - 09/2023 - Mato Grosso do Sul AGESUL - 06/2023 - Mato Grosso do Sul |  | Prazo exec.: | 120 | dias | SEM DESONERAÇÃO
PROFISSIONAL
DESCONSIDERAR ESSA ABA NA IMPRESSÃO

## Resumo do Orçamento
GOVERNO DO ESTADO DE MATO GROSSO DO SUL
CONSTRUÇÃO
CONSTRUÇÕES RESIDÊNCIAIS
PLANILHA DE ORÇAMENTO
Objeto: | Reforma e Ampliação - Agroindustria
Município: | CORGUINHO/MS
Local: | Rua Marechal Deodoro, QD 45, LT 04-A
BDI S/DES: | 29.93% | SERVIÇOS | [7 empty] | 2021-04-01
Sist./Ref.: | SINAPI - 09/2023 - Mato Grosso do Sul AGESUL - 06/2023 - Mato Grosso do Sul |  |  | Prazo exec.: | 60 | dias | DESONERAÇÃO
Resumo do Orçamento
Item |  |  | Descrição |  |  |  |  | Total | Peso (%)
1 |  |  | SERVIÇOS PRELIMINARES |  |  |  |  | 27258.38 | 10.86%
2 |  |  | INFRAESTRUTURA |  |  |  |  | 31874.55 | 12.7%
3 |  |  | FECHAMENTO |  |  |  |  | 26760.22 | 10.66%
4 |  |  | ESQUADRIAS |  |  |  |  | 49610.32 | 19.76%
5 |  |  | PINTURA |  |  |  |  | 18309.26 | 7.293%
6 |  |  | INSTALAÇÕES ELETRICAS |  |  |  |  | 11864.56 | 4.726%
7 |  |  | INSTALAÇÕES |  |  |  |  | 9814.2 | 3.909%
8 |  |  | TELHAMENTO |  |  |  |  | 15572.99 | 6.203%
9 |  |  | REVESTIMENTO DE PISOS |  |  |  |  | 14414.93 | 5.742%
10 |  |  | ÁGUAS PLUVIAIS |  |  |  |  | 3408.86 | 1.358%
11 |  |  | CLIMATIZAÇÃO |  |  |  |  | 7236.09 | 2.882%
12 |  |  | BANCADA |  |  |  |  | 12740.82 | 5.075%
13 |  |  | LIMPEZA FINAL |  |  |  |  | 273.24 | 0.1088%
14 |  |  | ADMINISTRAÇÃO |  |  |  |  | 21925.06 | 8.733%
[5 empty] | Total Geral |  | 251063.48

## Comprativo (hidden)
GOVERNO DO ESTADO DE MATO GROSSO DO SUL
CONSTRUÇÃO
CONSTRUÇÕES RESIDÊNCIAIS
PLANILHA DE ORÇAMENTO
Objeto: | Reforma e Ampliação - Agroindustria
Município: | CORGUINHO/MS
Local: | Rua Marechal Deodoro, QD 45, LT 04-A
BDI S/DES: | 29.93% | SERVIÇOS | [9 empty] | 2021-04-01
Sist./Ref.: | SINAPI - 09/2023 - Mato Grosso do Sul AGESUL - 06/2023 - Mato Grosso do Sul |  |  | Prazo exec.: | 120 | dias | DESONERAÇÃO
COMPARATIVO
Resumo do Orçamento
Item |  |  | Descrição |  |  |  |  | Total | Peso (%)
1 |  |  | #REF! |  |  |  |  | #REF! | #REF!
2 |  |  | #REF! |  |  |  |  | #REF! | #REF!
3 |  |  | #REF! |  |  |  |  | #REF! | #REF!
4 |  |  | #REF! |  |  |  |  | #REF! | #REF!
5 |  |  | #REF! |  |  |  |  | #REF! | #REF!
6 |  |  | #REF! |  |  |  |  | #REF! | #REF!
7 |  |  | #REF! |  |  |  |  | #REF! | #REF!
8 |  |  | #REF! |  |  |  |  | #REF! | #REF!
9 |  |  | #REF! |  |  |  |  | #REF! | #REF!
10 |  |  | #REF! |  |  |  |  | #REF! | #REF!
11 |  |  | #REF! |  |  |  |  | #REF! | #REF!
12 |  |  | #REF! |  |  |  |  | #REF! | #REF!
13 |  |  | #REF! |  |  |  |  | #REF! | #REF!
14 |  |  | #REF! |  |  |  |  | #REF! | #REF!
15 |  |  | #REF! |  |  |  |  | #REF! | #REF!
16 |  |  | #REF! |  |  |  |  | #REF! | #REF!
17 |  |  | #REF! |  |  |  |  | #REF! | #REF!
18 |  |  | #REF! |  |  |  |  | #REF! | #REF!
19 |  |  | #REF! |  |  |  |  | #REF! | #REF!
20 |  |  | #REF! |  |  |  |  | #REF! | #REF!
[5 empty] | Total Geral |  | #REF!
912532.89
BDI s/DES: | 29.93% | SERVIÇOS
Sist./Ref.: | SINAPI - 09/2023 - Mato Grosso do Sul AGESUL - 06/2023 - Mato Grosso do Sul |  |  | Prazo exec.: | 360 | dias | COM DESONERAÇÃO
Item |  |  | Descrição |  |  |  |  | Total | Peso (%)
1 |  |  | SERVIÇOS PRELIMINARES |  |  |  |  | #REF! | #REF!
2 |  |  | INFRAESTRUTURA |  |  |  |  | #REF! | #REF! | 17.28
3 |  |  | VEDAÇÃO |  |  |  |  | #REF! | #REF!
4 |  |  | REVESTIMENTOS DE PISO |  |  |  |  | #REF! | #REF!
5 |  |  | REVESTIMENTOS DE PAREDE |  |  |  |  | #REF! | #REF!
6 |  |  | REVESTIMENTOS DE TETO |  |  |  |  | #REF! | #REF!
7 |  |  | COBERTURA |  |  |  |  | #REF! | #REF!
8 |  |  | INSTALAÇÕES ELÉTRICA/LÓGICA/SPDA |  |  |  |  | #REF! | #REF!
9 |  |  | INSTALAÇOES ÁGUA QUENTE FRIA |  |  |  |  | #REF! | #REF!
10 |  |  | INSTALAÇÕES DE ESGOTO |  |  |  |  | #REF! | #REF! |  | 115.2
11 |  |  | INSTALAÇÕES ÁGUA PLUVIAL |  |  |  |  | #REF! | #REF!
12 |  |  | ESQUADRIAS |  |  |  |  | #REF! | #REF!
13 |  |  | PINTURA |  |  |  |  | #REF! | #REF!
14 |  |  | GINÁSIO |  |  |  |  | #REF! | #REF!
15 |  |  | PROTEÇÃO CONTRA INCÊNDIO |  |  |  |  | #REF! | #REF!
16 |  |  | EXTERNO EDIFICAÇÃO |  |  |  |  | #REF! | #REF!
17 |  |  | VIA PUBLICA |  |  |  |  | #REF! | #REF!
[5 empty] | Total Geral |  | #REF!

## ORÇAMENTO
GOVERNO DO ESTADO DE MATO GROSSO DO SUL
Reforma e Ampliação - Agroindustria
Objeto: | Reforma e Ampliação - Agroindustria
Município: | CORGUINHO/MS
Local: | Rua Marechal Deodoro, QD 45, LT 04-A
BDI S/DES: | 29.93% | SERVIÇOS
Sist./Ref.: | SINAPI - 09/2023 - Mato Grosso do Sul AGESUL - 06/2023 - Mato Grosso do Sul |  |  | Prazo exec.: | 60 | dias | DESONERAÇÃO
ITEM | CÓDIGO | REFERENCIAL | DESCRIÇÃO | DMT | UNIDADE | QUANTIDADE | CUSTO UNITÁRIO | CUSTO UNITÁRIO C/BDI | CUSTO TOTAL C/ BDI | PERCENTUAL
1 |  |  | SERVIÇOS PRELIMINARES | [5 empty] | 27258.38 | 10.86%
1.1 |  |  | SERVIÇOS DE CANTEIROS | [5 empty] | 10381.09 | 4.135%
1.1.1 | 0101000101 | AGESUL | PLACA DE OBRA EM CHAPA GALVANIZADA N. 22, ADESIVADA | m² |  | 12 | 352.41 | 457.88 | 5494.56 | 2.189%
1.1.2 | 73847/002 | SINAPI | ALUGUEL CONTAINER/ESCRIT/WC C/1 VASO/1 LAV/1 MIC/4 CHUV LARG =2,20M COMPR=6,20M ALT=2,50M CHAPA ACO NERV TRAPEZ FORROC/ ISOL TERMO-ACUST CHASSIS REFORC PISO COMPENS NAVAL INCL INST ELETR/HIDRO-SANIT EXCL TRANSP/CARGA/DESCARGA | MES |  | 2 | 956.43 | 1242.68 | 2485.36 | 0.9899%
1.1.3 | 98525 | SINAPI | LIMPEZA MECANIZADA DE CAMADA VEGETAL, VEGETAÇÃO E PEQUENAS ÁRVORES (DIÂMETRO DE TRONCO MENOR QUE 0,20 M), COM TRATOR DE ESTEIRAS.AF_05/2018 | m² |  | 631.49 | 0.37 | 0.48 | 303.11 | 0.1207%
1.1.4 | 94319 | SINAPI | ATERRO MANUAL DE VALAS COM SOLO ARGILO-ARENOSO. AF_08/2023 | m³ |  | 22.19 | 72.77 | 94.55 | 2098.06 | 0.8357%
1.2 |  |  | INICIAIS DA OBRA | [5 empty] | 16877.29 | 6.722%
1.2.1 | 99059 | SINAPI | LOCACAO CONVENCIONAL DE OBRA, UTILIZANDO GABARITO DE TÁBUAS CORRIDAS PONTALETADAS A CADA 2,00M - 2 UTILIZAÇÕES. AF_10/2018 | M |  | 62.3 | 53.71 | 69.78 | 4347.29 | 1.732%
1.2.2 | 2001004006 | AGESUL | LOCACAO MENSAL DE ANDAIME TUBULAR METALICO TIPO TORRE, COM LARGURA DE 1,00 ATE 1,50M E H=1,00M, INCLUSO A PRIMEIRA MONTAGEM E DESMONTAGEM | M |  | 250 | 38.58 | 50.12 | 12530 | 4.991%
2 |  |  | INFRAESTRUTURA | [5 empty] | 31874.55 | 12.7%
2.1 |  |  | ESTACA | [5 empty] | 5432.61 | 2.164%
2.1.1 | 101175 | SINAPI | ESTACA BROCA DE CONCRETO, DIÂMETRO DE 30CM, ESCAVAÇÃO MANUAL COM TRADO CONCHA, COM ARMADURA DE ARRANQUE. AF_05/2020 | M |  | 33 | 104.84 | 136.21 | 4494.93 | 1.79%
2.1.2 | 95577 | SINAPI | MONTAGEM DE ARMADURA DE ESTACAS, DIÂMETRO = 10,0 MM. AF_09/2021_PS | KG |  | 39 | 10.9 | 14.16 | 552.24 | 0.22%
2.1.3 | 95583 | SINAPI | MONTAGEM DE ARMADURA TRANSVERSAL DE ESTACAS DE SEÇÃO CIRCULAR, DIÂMETRO = 5,0 MM. AF_09/2021_PS | KG |  | 19.94 | 14.88 | 19.33 | 385.44 | 0.1535%
2.2 |  |  | ARRANQUES | [5 empty] | 334.2 | 0.1331%
2.2.1 | 92793 | SINAPI | CORTE E DOBRA DE AÇO CA-50, DIÂMETRO DE 8,0 MM, UTILIZADO EM ESTRUTURAS DIVERSAS, EXCETO LAJES. AF_12/2015 | KG |  | 24.43 | 10.53 | 13.68 | 334.2 | 0.1331%
2.3 |  |  | BLOCO | [5 empty] | 4617.94 | 1.839%
2.3.1 | 96523 | SINAPI | ESCAVAÇÃO MANUAL PARA BLOCO DE COROAMENTO OU SAPATA (INCLUINDO ESCAVAÇÃO PARA COLOCAÇÃO DE FÔRMAS). AF_06/2017 | m³ |  | 1.78 | 80.42 | 104.48 | 185.97 | 0.07407%
2.3.2 | 96619 | SINAPI | LASTRO DE CONCRETO MAGRO, APLICADO EM BLOCOS DE COROAMENTO OU SAPATAS, ESPESSURA DE 5 CM. AF_08/2017 | m² |  | 0.19 | 29.66 | 38.53 | 7.32 | 0.002916%
2.3.3 | 96534 | SINAPI | FABRICAÇÃO, MONTAGEM E DESMONTAGEM DE FÔRMA PARA BLOCO DE COROAMENTO, EM MADEIRA SERRADA, E=25 MM, 4 UTILIZAÇÕES. AF_06/2017 | m² |  | 15.84 | 84.08 | 109.24 | 1730.36 | 0.6892%
2.3.4 | 92793 | SINAPI | CORTE E DOBRA DE AÇO CA-50, DIÂMETRO DE 8,0 MM, UTILIZADO EM ESTRUTURAS DIVERSAS, EXCETO LAJES. AF_12/2015 | KG |  | 82.55 | 10.53 | 13.68 | 1129.28 | 0.4498%
2.3.5 | 96555 | SINAPI | CONCRETAGEM DE BLOCOS DE COROAMENTO E VIGAS BALDRAME, FCK 30 MPA, COM USO DE JERICA  LANÇAMENTO, ADENSAMENTO E ACABAMENTO. AF_06/2017 | m³ |  | 1.78 | 676.69 | 879.22 | 1565.01 | 0.6234%
2.4 |  |  | VIGA BALDRAME | [5 empty] | 2364.72 | 0.9419%
2.4.1 | 96527 | SINAPI | ESCAVAÇÃO MANUAL DE VALA PARA VIGA BALDRAME (INCLUINDO ESCAVAÇÃO PARA COLOCAÇÃO DE FÔRMAS). AF_06/2017 | m³ |  | 2.03 | 105.62 | 137.23 | 278.57 | 0.111%
2.4.2 | 96619 | SINAPI | LASTRO DE CONCRETO MAGRO, APLICADO EM BLOCOS DE COROAMENTO OU SAPATAS, ESPESSURA DE 5 CM. AF_08/2017 | m² |  | 0.27 | 29.66 | 38.53 | 10.4 | 0.004142%
2.4.3 | 96536 | SINAPI | FABRICAÇÃO, MONTAGEM E DESMONTAGEM DE FÔRMA PARA VIGA BALDRAME, EM MADEIRA SERRADA, E=25 MM, 4 UTILIZAÇÕES. AF_06/2017 | m² |  | 4.4 | 73.37 | 95.32 | 419.4 | 0.167%
2.4.4 | 92802 | SINAPI | CORTE E DOBRA DE AÇO CA-50, DIÂMETRO DE 8,0 MM. AF_06/2022 | KG |  | 62 | 10.38 | 13.48 | 835.76 | 0.3329%
2.4.5 | 92800 | SINAPI | CORTE E DOBRA DE AÇO CA-60, DIÂMETRO DE 5,0 MM. AF_06/2022 | KG |  | 41 | 10.02 | 13.01 | 533.41 | 0.2125%
2.4.6 | 98557 | SINAPI | IMPERMEABILIZAÇÃO DE SUPERFÍCIE COM EMULSÃO ASFÁLTICA, 2 DEMÃOS. AF_09/2023 | m² |  | 4.4 | 50.24 | 65.27 | 287.18 | 0.1144%
2.5 |  |  | PILARES E VIGAS PAREDE | [5 empty] | 6901.42 | 2.749%
2.5.1 | 96540 | SINAPI | FABRICAÇÃO, MONTAGEM E DESMONTAGEM DE FÔRMA PARA BLOCO DE COROAMENTO, EM CHAPA DE MADEIRA COMPENSADA RESINADA, E=17 MM, 4 UTILIZAÇÕES. AF_06/2017 | m² |  | 21 | 123.17 | 160.03 | 3360.63 | 1.339%
2.5.2 | 92793 | SINAPI | CORTE E DOBRA DE AÇO CA-50, DIÂMETRO DE 8,0 MM, UTILIZADO EM ESTRUTURAS DIVERSAS, EXCETO LAJES. AF_12/2015 | KG |  | 73 | 10.53 | 13.68 | 998.64 | 0.3978%
2.5.3 | 92791 | SINAPI | CORTE E DOBRA DE AÇO CA-60, DIÂMETRO DE 5,0 MM, UTILIZADO EM ESTRUTURAS DIVERSAS, EXCETO LAJES. AF_12/2015 | KG |  | 47.43 | 10.46 | 13.59 | 644.57 | 0.2567%
2.5.4 | 0601003054 | AGESUL | CONCRETO USINADO CONVENCIONAL, CONTROLE TIPO A, CONSISTENCIA NORMAL PARA VIBRACAO, BRITA 1, FCK=25,0 MPA (SEM LANCAMENTO E ADENSAMENTO) | m³ |  | 2.07 | 588.37 | 764.46 | 1582.43 | 0.6303%
2.5.5 | 0601003008 | AGESUL | LANCAMENTO/APLICACAO MANUAL DE CONCRETO EM ESTRUTURAS | m³ |  | 2.07 | 117.18 | 152.25 | 315.15 | 0.1255%
2.7 |  |  | VIGA DE RESPALDO | [5 empty] | 12223.66 | 4.869%
2.7.1 | 92467 | SINAPI | MONTAGEM E DESMONTAGEM DE FÔRMA DE VIGA, ESCORAMENTO COM GARFO DE MADEIRA, PÉ-DIREITO SIMPLES, EM CHAPA DE MADEIRA PLASTIFICADA, 10 UTILIZAÇÕES. AF_09/2020 | m² |  | 41.58 | 95.02 | 123.45 | 5133.05 | 2.045%
2.7.2 | 92793 | SINAPI | CORTE E DOBRA DE AÇO CA-50, DIÂMETRO DE 8,0 MM, UTILIZADO EM ESTRUTURAS DIVERSAS, EXCETO LAJES. AF_12/2015 | KG |  | 145.99 | 10.53 | 13.68 | 1997.14 | 0.7955%
2.7.3 | 92791 | SINAPI | CORTE E DOBRA DE AÇO CA-60, DIÂMETRO DE 5,0 MM, UTILIZADO EM ESTRUTURAS DIVERSAS, EXCETO LAJES. AF_12/2015 | KG |  | 94.86 | 10.46 | 13.59 | 1289.14 | 0.5135%
2.7.4 | 0601003054 | AGESUL | CONCRETO USINADO CONVENCIONAL, CONTROLE TIPO A, CONSISTENCIA NORMAL PARA VIBRACAO, BRITA 1, FCK=25,0 MPA (SEM LANCAMENTO E ADENSAMENTO) | m³ |  | 4.15 | 588.37 | 764.46 | 3172.5 | 1.264%
2.7.5 | 0601003008 | AGESUL | LANCAMENTO/APLICACAO MANUAL DE CONCRETO EM ESTRUTURAS | m³ |  | 4.15 | 117.18 | 152.25 | 631.83 | 0.2517%
3 |  |  | FECHAMENTO | [5 empty] | 26760.22 | 10.66%
3.1 | 103356 | SINAPI | ALVENARIA DE VEDAÇÃO DE BLOCOS CERÂMICOS FURADOS NA HORIZONTAL DE 9X19X29 CM (ESPESSURA 9 CM) E ARGAMASSA DE ASSENTAMENTO COM PREPARO EM BETONEIRA. AF_12/2021 | m² |  | 151 | 51.65 | 67.1 | 10132.1 | 4.036%
3.2 | 87879 | SINAPI | CHAPISCO APLICADO EM ALVENARIAS E ESTRUTURAS DE CONCRETO INTERNAS, COM COLHER DE PEDREIRO. ARGAMASSA TRAÇO 1:3 COM PREPARO EM BETONEIRA 400L. AF_10/2022 | m² |  | 302 | 3.88 | 5.04 | 1522.08 | 0.6063%
3.3 | 87794 | SINAPI | EMBOÇO OU MASSA ÚNICA EM ARGAMASSA TRAÇO 1:2:8, PREPARO MANUAL, APLICADA MANUALMENTE EM PANOS CEGOS DE FACHADA (SEM PRESENÇA DE VÃOS), ESPESSURA DE 25 MM. AF_09/2022 | m² |  | 302 | 38.5 | 50.02 | 15106.04 | 6.017%
4 |  |  | ESQUADRIAS | [5 empty] | 49610.32 | 19.76%
4.1 |  |  | PORTAS | [5 empty] | 22244.53 | 8.86%
4.1.1 | 100702 | SINAPI | PORTA DE CORRER DE ALUMÍNIO, COM DUAS FOLHAS PARA VIDRO, INCLUSO VIDRO LISO INCOLOR, FECHADURA E PUXADOR, SEM ALIZAR. AF_12/2019 | m² |  | 16.8 | 460.08 | 597.78 | 10042.7 | 4%
4.1.2 | 100681 | SINAPI | KIT DE PORTA DE MADEIRA FRISADA, SEMI-OCA (LEVE OU MÉDIA), PADRÃO MÉDIO, 70X210CM, ESPESSURA DE 3CM, ITENS INCLUSOS: DOBRADIÇAS, MONTAGEM E INSTALAÇÃO DE BATENTE, FECHADURA COM EXECUÇÃO DO FURO - FORNECIMENTO E INSTALAÇÃO. AF_12/2019 | UN |  | 4 | 1125.78 | 1462.72 | 5850.88 | 2.33%
4.1.3 | 100690 | SINAPI | KIT DE PORTA DE MADEIRA FRISADA, SEMI-OCA (LEVE OU MÉDIA), PADRÃO POPULAR, 80X210CM, ESPESSURA DE 3,5CM, ITENS INCLUSOS: DOBRADIÇAS, MONTAGEM E INSTALAÇÃO DE BATENTE, FECHADURA COM EXECUÇÃO DO FURO - FORNECIMENTO E INSTALAÇÃO. AF_12/2019 | UN |  | 5 | 977.6 | 1270.19 | 6350.95 | 2.53%
4.2 |  |  | JANELAS | [5 empty] | 21525.31 | 8.574%
4.2.1 | 94569 | SINAPI | JANELA DE ALUMÍNIO TIPO MAXIM-AR, COM VIDROS, BATENTE E FERRAGENS. EXCLUSIVE ALIZAR, ACABAMENTO E CONTRAMARCO. FORNECIMENTO E INSTALAÇÃO. AF_12/2019 | m² |  | 3 | 870.79 | 1131.41 | 3394.23 | 1.352%
4.2.2 | 94559 | SINAPI | JANELA DE AÇO TIPO BASCULANTE PARA VIDROS, COM BATENTE, FERRAGENS E PINTURA ANTICORROSIVA. EXCLUSIVE VIDROS, ACABAMENTO, ALIZAR E CONTRAMARCO. FORNECIMENTO E INSTALAÇÃO. AF_12/2019 | m² |  | 18.34 | 631 | 819.85 | 15036.04 | 5.989%
4.2.3 | 94570 | SINAPI | JANELA DE ALUMÍNIO DE CORRER COM 2 FOLHAS PARA VIDROS, COM VIDROS, BATENTE, ACABAMENTO COM ACETATO OU BRILHANTE E FERRAGENS. EXCLUSIVE ALIZAR E CONTRAMARCO. FORNECIMENTO E INSTALAÇÃO. AF_12/2019 | m² |  | 5.2 | 458.1 | 595.2 | 3095.04 | 1.233%
4.3 |  |  | PORTÃO | [5 empty] | 5840.48 | 2.326%
4.3.1 | 1101002021 | AGESUL | PORTAO EM CHAPA FRISADA (LAMBRIL), INCLUSIVE FERRAGENS, NA(S) ESPECIFICACAO(OES):- 1 FOLHA - PARA PEDESTRES - ANEXO A-047 (ESQ.) | m² |  | 7.98 | 563.3 | 731.89 | 5840.48 | 2.326%
5 |  |  | PINTURA | [5 empty] | 18309.26 | 7.293%
5.1 |  |  | ESQUADRIAS | [5 empty] | 1057.65 | 0.4213%
5.1.1 | 102193 | SINAPI | LIXAMENTO DE MADEIRA PARA APLICAÇÃO DE FUNDO OU PINTURA. AF_01/2021 | m² |  | 34.44 | 1.8 | 2.33 | 80.24 | 0.03196%
5.1.2 | 102219 | SINAPI | PINTURA TINTA DE ACABAMENTO (PIGMENTADA) ESMALTE SINTÉTICO ACETINADO EM MADEIRA, 2 DEMÃOS. AF_01/2021 | m² |  | 34.44 | 13.86 | 18 | 619.92 | 0.2469%
5.1.3 | 100717 | SINAPI | LIXAMENTO MANUAL EM SUPERFÍCIES METÁLICAS EM OBRA. AF_01/2020 | m² |  | 15.96 | 8.17 | 10.61 | 169.33 | 0.06745%
5.1.4 | 100735 | SINAPI | PINTURA COM TINTA ACRÍLICA DE ACABAMENTO PULVERIZADA SOBRE SUPERFÍCIES METÁLICAS (EXCETO PERFIL) EXECUTADO EM OBRA (POR DEMÃO). AF_01/2020_PE | m² |  | 15.96 | 9.08 | 11.79 | 188.16 | 0.07495%
5.2 |  |  | FORRO | [5 empty] | 6737.56 | 2.684%
5.2.1 | 96116 | SINAPI | FORRO EM RÉGUAS DE PVC, FRISADO, PARA AMBIENTES COMERCIAIS, INCLUSIVE ESTRUTURA BIDIRECIONAL DE FIXAÇÃO. AF_08/2023_PS | m² |  | 73.37 | 70.68 | 91.83 | 6737.56 | 2.684%
5.3 |  |  | PAREDES | [5 empty] | 10514.05 | 4.188%
5.3.1 | 88495 | SINAPI | EMASSAMENTO COM MASSA LÁTEX, APLICAÇÃO EM PAREDE, UMA DEMÃO, LIXAMENTO MANUAL. AF_04/2023 | m² |  | 295.43 | 10.14 | 13.17 | 3890.81 | 1.55%
5.3.2 | 88485 | SINAPI | FUNDO SELADOR ACRÍLICO, APLICAÇÃO MANUAL EM PAREDE, UMA DEMÃO. AF_04/2023 | m² |  | 295.43 | 3.42 | 4.44 | 1311.7 | 0.5225%
5.3.3 | 88423 | SINAPI | APLICAÇÃO MANUAL DE PINTURA COM TINTA TEXTURIZADA ACRÍLICA EM PAREDES EXTERNAS DE CASAS, UMA COR. AF_06/2014 | m² |  | 195.68 | 18.73 | 24.33 | 4760.89 | 1.896%
5.3.4 | 101895 | SINAPI | DISJUNTOR TERMOMAGNÉTICO TRIPOLAR , CORRENTE NOMINAL DE 125A - FORNECIMENTO E INSTALAÇÃO. AF_10/2020 | UN |  | 1 | 423.81 | 550.65 | 550.65 | 0.2193%
6 |  |  | INSTALAÇÕES ELETRICAS | [5 empty] | 11864.56 | 4.726%
6.1 | 101875 | SINAPI | QUADRO DE DISTRIBUIÇÃO DE ENERGIA EM CHAPA DE AÇO GALVANIZADO, DE EMBUTIR, COM BARRAMENTO TRIFÁSICO, PARA 12 DISJUNTORES DIN 100A - FORNECIMENTO E INSTALAÇÃO. AF_10/2020 | UN |  | 1 | 380.93 | 494.94 | 494.94 | 0.1971%
6.2 | 92001 | SINAPI | TOMADA BAIXA DE EMBUTIR (1 MÓDULO), 2P+T 20 A, INCLUINDO SUPORTE E PLACA - FORNECIMENTO E INSTALAÇÃO. AF_03/2023 | UN |  | 15 | 27.78 | 36.09 | 541.35 | 0.2156%
6.3 | 91994 | SINAPI | TOMADA MÉDIA DE EMBUTIR (1 MÓDULO), 2P+T 10 A, SEM SUPORTE E SEM PLACA - FORNECIMENTO E INSTALAÇÃO. AF_03/2023 | UN |  | 16 | 19.89 | 25.84 | 413.44 | 0.1647%
6.4 | 91981 | SINAPI | INTERRUPTOR BIPOLAR (1 MÓDULO), 10A/250V, INCLUINDO SUPORTE E PLACA - FORNECIMENTO E INSTALAÇÃO. AF_03/2023 | UN |  | 9 | 41.14 | 53.45 | 481.05 | 0.1916%
6.5 | 90456 | SINAPI | QUEBRA EM ALVENARIA PARA INSTALAÇÃO DE CAIXA DE TOMADA (4X4 OU 4X2). AF_09/2023 | UN |  | 50 | 4.3 | 5.58 | 279 | 0.1111%
6.6 | 91871 | SINAPI | ELETRODUTO RÍGIDO ROSCÁVEL, PVC, DN 25 MM (3/4"), PARA CIRCUITOS TERMINAIS, INSTALADO EM PAREDE - FORNECIMENTO E INSTALAÇÃO. AF_03/2023 | M |  | 112 | 12.78 | 16.6 | 1859.2 | 0.7405%
6.7 | 91857 | SINAPI | ELETRODUTO FLEXÍVEL CORRUGADO REFORÇADO, PVC, DN 32 MM (1"), PARA CIRCUITOS TERMINAIS, INSTALADO EM PAREDE - FORNECIMENTO E INSTALAÇÃO. AF_03/2023 | M |  | 12 | 14.59 | 18.95 | 227.4 | 0.09057%
6.8 | 91853 | SINAPI | ELETRODUTO FLEXÍVEL CORRUGADO REFORÇADO, PVC, DN 20 MM (1/2"), PARA CIRCUITOS TERMINAIS, INSTALADO EM PAREDE - FORNECIMENTO E INSTALAÇÃO. AF_03/2023 | M |  | 35 | 8.37 | 10.87 | 380.45 | 0.1515%
6.9 | 91927 | SINAPI | CABO DE COBRE FLEXÍVEL ISOLADO, 2,5 MM², ANTI-CHAMA 0,6/1,0 KV, PARA CIRCUITOS TERMINAIS - FORNECIMENTO E INSTALAÇÃO. AF_03/2023 | M |  | 614 | 4.21 | 5.47 | 3358.58 | 1.338%
6.10 | 91928 | SINAPI | CABO DE COBRE FLEXÍVEL ISOLADO, 4 MM², ANTI-CHAMA 450/750 V, PARA CIRCUITOS TERMINAIS - FORNECIMENTO E INSTALAÇÃO. AF_03/2023 | M |  | 38 | 5.83 | 7.57 | 287.66 | 0.1146%
6.11 | 91935 | SINAPI | CABO DE COBRE FLEXÍVEL ISOLADO, 16 MM², ANTI-CHAMA 0,6/1,0 KV, PARA CIRCUITOS TERMINAIS - FORNECIMENTO E INSTALAÇÃO. AF_03/2023 | M |  | 25.5 | 22.23 | 28.88 | 736.44 | 0.2933%
6.12 | 97616 | SINAPI | LÂMPADA TUBULAR FLUORESCENTE T8 DE 32/36 W, BASE G13 - FORNECIMENTO E INSTALAÇÃO. AF_02/2020_PS | UN |  | 15 | 56.91 | 73.94 | 1109.1 | 0.4418%
6.13 | 1201001001 | AGESUL | LUMINARIA TIPO PLAFON COM PAINEL LED, 30X30CM, EMBUTIR, POTENCIA DE 24W, 4000K, LUZ NEUTRA, ELGIN OU SIMILAR - FORNECIMENTO E INSTALACAO | UN |  | 5 | 64.15 | 83.35 | 416.75 | 0.166%
6.14 | 93660 | SINAPI | DISJUNTOR BIPOLAR TIPO DIN, CORRENTE NOMINAL DE 10A - FORNECIMENTO E INSTALAÇÃO. AF_10/2020 | UN |  | 5 | 57.69 | 74.95 | 374.75 | 0.1493%
6.15 | 93661 | SINAPI | DISJUNTOR BIPOLAR TIPO DIN, CORRENTE NOMINAL DE 16A - FORNECIMENTO E INSTALAÇÃO. AF_10/2020 | UN |  | 3 | 58.72 | 76.29 | 228.87 | 0.09116%
6.16 | 93664 | SINAPI | DISJUNTOR BIPOLAR TIPO DIN, CORRENTE NOMINAL DE 32A - FORNECIMENTO E INSTALAÇÃO. AF_10/2020 | UN |  | 2 | 63.41 | 82.38 | 164.76 | 0.06562%
6.17 | 101894 | SINAPI | DISJUNTOR TRIPOLAR TIPO NEMA, CORRENTE NOMINAL DE 60 ATÉ 100A - FORNECIMENTO E INSTALAÇÃO. AF_10/2020 | UN |  | 1 | 153.44 | 199.36 | 199.36 | 0.07941%
6.18 | 93677 | SINAPI | DISJUNTOR TETRAPOLAR TIPO DR, CORRENTE NOMINAL DE 40A - FORNECIMENTO E INSTALAÇÃO. AF_04/2016 | UN |  | 2 | 80.99 | 105.23 | 210.46 | 0.08383%
6.19 | 00002556 | SINAPI | CAIXA DE LUZ "4 X 2" EM ACO ESMALTADA | UN |  | 50 | 1.56 | 2.02 | 101 | 0.04023%
7 |  |  | INSTALAÇÕES | [5 empty] | 9814.2 | 3.909%
7.1 |  |  | ÁGUA FRIA | [5 empty] | 6582.35 | 2.622%
7.1.1 | 89440 | SINAPI | TE, PVC, SOLDÁVEL, DN 25MM, INSTALADO EM RAMAL DE DISTRIBUIÇÃO DE ÁGUA - FORNECIMENTO E INSTALAÇÃO. AF_06/2022 | UN |  | 3 | 10.48 | 13.61 | 40.83 | 0.01626%
7.1.2 | 103955 | SINAPI | JOELHO DE REDUÇÃO, 90 GRAUS, PVC, SOLDÁVEL, DN 25 MM X 20 MM, INSTALADO EM RAMAL DE DISTRIBUIÇÃO DE ÁGUA - FORNECIMENTO E INSTALAÇÃO. AF_06/2022 | UN |  | 4 | 9.24 | 12 | 48 | 0.01912%
7.1.3 | 89442 | SINAPI | TÊ DE REDUÇÃO, PVC, SOLDÁVEL, DN 25MM X 20MM, INSTALADO EM RAMAL DE DISTRIBUIÇÃO DE ÁGUA - FORNECIMENTO E INSTALAÇÃO. AF_06/2022 | UN |  | 1 | 12.74 | 16.55 | 16.55 | 0.006592%
7.1.4 | 90373 | SINAPI | JOELHO 90 GRAUS COM BUCHA DE LATÃO, PVC, SOLDÁVEL, DN 25MM, X 1/2 INSTALADO EM RAMAL OU SUB-RAMAL DE ÁGUA - FORNECIMENTO E INSTALAÇÃO. AF_06/2022 | UN |  | 2 | 12.43 | 16.15 | 32.3 | 0.01287%
7.1.5 | 92701 | SINAPI | JOELHO 90 GRAUS, EM FERRO GALVANIZADO, CONEXÃO ROSQUEADA, DN 20 (3/4"), INSTALADO EM RAMAIS E SUB-RAMAIS DE GÁS - FORNECIMENTO E INSTALAÇÃO. AF_10/2020 | UN |  | 9 | 27.38 | 35.57 | 320.13 | 0.1275%
7.1.6 | 89971 | SINAPI | KIT DE REGISTRO DE GAVETA BRUTO DE LATÃO ½", INCLUSIVE CONEXÕES, ROSCÁVEL, INSTALADO EM RAMAL DE ÁGUA FRIA - FORNECIMENTO E INSTALAÇÃO. AF_12/2014 | UN |  | 5 | 45.97 | 59.72 | 298.6 | 0.1189%
7.1.7 | 89404 | SINAPI | JOELHO 90 GRAUS, PVC, SOLDÁVEL, DN 20MM, INSTALADO EM RAMAL DE DISTRIBUIÇÃO DE ÁGUA - FORNECIMENTO E INSTALAÇÃO. AF_06/2022 | UN |  | 10 | 6.24 | 8.1 | 81 | 0.03226%
7.1.8 | 89394 | SINAPI | TÊ COM BUCHA DE LATÃO NA BOLSA CENTRAL, PVC, SOLDÁVEL, DN 20MM X 1/2 , INSTALADO EM RAMAL OU SUB-RAMAL DE ÁGUA - FORNECIMENTO E INSTALAÇÃO. AF_06/2022 | UN |  | 2 | 18.25 | 23.71 | 47.42 | 0.01889%
7.1.9 | 89438 | SINAPI | TE, PVC, SOLDÁVEL, DN 20MM, INSTALADO EM RAMAL DE DISTRIBUIÇÃO DE ÁGUA - FORNECIMENTO E INSTALAÇÃO. AF_06/2022 | UN |  | 5 | 8.78 | 11.4 | 57 | 0.0227%
7.1.10 | 89969 | SINAPI | KIT DE REGISTRO DE PRESSÃO BRUTO DE LATÃO ½", INCLUSIVE CONEXÕES, ROSCÁVEL, INSTALADO EM RAMAL DE ÁGUA FRIA - FORNECIMENTO E INSTALAÇÃO. AF_12/2014 | UN |  | 2 | 41.36 | 53.73 | 107.46 | 0.0428%
7.1.11 | 86903 | SINAPI | LAVATÓRIO LOUÇA BRANCA COM COLUNA, 45 X 55CM OU EQUIVALENTE, PADRÃO MÉDIO - FORNECIMENTO E INSTALAÇÃO. AF_01/2020 | UN |  | 2 | 347.34 | 451.29 | 902.58 | 0.3595%
7.1.12 | 86899 | SINAPI | BANCADA DE MÁRMORE BRANCO POLIDO, DE 0,50 X 0,60 M, PARA LAVATÓRIO - FORNECIMENTO E INSTALAÇÃO. AF_01/2020 | UN |  | 2 | 425.94 | 553.42 | 1106.84 | 0.4409%
7.1.13 | 86916 | SINAPI | TORNEIRA PLÁSTICA 3/4 PARA TANQUE - FORNECIMENTO E INSTALAÇÃO. AF_01/2020 | UN |  | 1 | 23.33 | 30.31 | 30.31 | 0.01207%
7.1.14 | 86914 | SINAPI | TORNEIRA CROMADA 1/2 OU 3/4 PARA TANQUE, PADRÃO MÉDIO - FORNECIMENTO E INSTALAÇÃO. AF_01/2020 | UN |  | 2 | 100.24 | 130.24 | 260.48 | 0.1038%
7.1.15 | 86931 | SINAPI | VASO SANITÁRIO SIFONADO COM CAIXA ACOPLADA LOUÇA BRANCA, INCLUSO ENGATE FLEXÍVEL EM PLÁSTICO BRANCO, 1/2 X 40CM - FORNECIMENTO E INSTALAÇÃO. AF_01/2020 | UN |  | 2 | 471.62 | 612.77 | 1225.54 | 0.4881%
7.1.16 | 91784 | SINAPI | (COMPOSIÇÃO REPRESENTATIVA) DO SERVIÇO DE INSTALAÇÃO DE TUBOS DE PVC, SOLDÁVEL, ÁGUA FRIA, DN 20 MM (INSTALADO EM RAMAL, SUB-RAMAL OU RAMAL DE DISTRIBUIÇÃO), INCLUSIVE CONEXÕES, CORTES E FIXAÇÕES, PARA PRÉDIOS. AF_10/2015 | M |  | 4 | 40.02 | 51.99 | 207.96 | 0.08283%
7.1.17 | 91785 | SINAPI | (COMPOSIÇÃO REPRESENTATIVA) DO SERVIÇO DE INSTALAÇÃO DE TUBOS DE PVC, SOLDÁVEL, ÁGUA FRIA, DN 25 MM (INSTALADO EM RAMAL, SUB-RAMAL, RAMAL DE DISTRIBUIÇÃO OU PRUMADA), INCLUSIVE CONEXÕES, CORTES E FIXAÇÕES, PARA PRÉDIOS. AF_10/2015 | M |  | 35 | 39.57 | 51.41 | 1799.35 | 0.7167%
7.2 |  |  | ESGOTO | [5 empty] | 3231.85 | 1.287%
7.2.1 | 89724 | SINAPI | JOELHO 90 GRAUS, PVC, SERIE NORMAL, ESGOTO PREDIAL, DN 40 MM, JUNTA SOLDÁVEL, FORNECIDO E INSTALADO EM RAMAL DE DESCARGA OU RAMAL DE ESGOTO SANITÁRIO. AF_08/2022 | UN |  | 4 | 9.34 | 12.13 | 48.52 | 0.01933%
7.2.2 | 89724 | SINAPI | JOELHO 90 GRAUS, PVC, SERIE NORMAL, ESGOTO PREDIAL, DN 40 MM, JUNTA SOLDÁVEL, FORNECIDO E INSTALADO EM RAMAL DE DESCARGA OU RAMAL DE ESGOTO SANITÁRIO. AF_08/2022 | UN |  | 6 | 9.34 | 12.13 | 72.78 | 0.02899%
7.2.3 | 89802 | SINAPI | JOELHO 45 GRAUS, PVC, SERIE NORMAL, ESGOTO PREDIAL, DN 50 MM, JUNTA ELÁSTICA, FORNECIDO E INSTALADO EM PRUMADA DE ESGOTO SANITÁRIO OU VENTILAÇÃO. AF_08/2022 | UN |  | 4 | 10.37 | 13.47 | 53.88 | 0.02146%
7.2.4 | 104348 | SINAPI | TERMINAL DE VENTILAÇÃO, PVC, SÉRIE NORMAL, ESGOTO PREDIAL, DN 50 MM, JUNTA SOLDÁVEL, FORNECIDO E INSTALADO EM PRUMADA DE ESGOTO SANITÁRIO OU VENTILAÇÃO. AF_08/2022 | UN |  | 1 | 11.8 | 15.33 | 15.33 | 0.006106%
7.2.5 | 104353 | SINAPI | JUNÇÃO DE REDUÇÃO INVERTIDA, PVC, SÉRIE NORMAL, ESGOTO PREDIAL, DN 100 X 50 MM, JUNTA ELÁSTICA, FORNECIDO E INSTALADO EM PRUMADA DE ESGOTO SANITÁRIO OU VENTILAÇÃO. AF_08/2022 | UN |  | 2 | 40.89 | 53.12 | 106.24 | 0.04232%
7.2.6 | 92676 | SINAPI | JOELHO 90 GRAUS, EM FERRO GALVANIZADO, CONEXÃO ROSQUEADA, DN 50 (2"), INSTALADO EM REDE DE ALIMENTAÇÃO PARA SPRINKLER - FORNECIMENTO E INSTALAÇÃO. AF_10/2020 | UN |  | 6 | 67.79 | 88.07 | 528.42 | 0.2105%
7.2.7 | 89744 | SINAPI | JOELHO 90 GRAUS, PVC, SERIE NORMAL, ESGOTO PREDIAL, DN 100 MM, JUNTA ELÁSTICA, FORNECIDO E INSTALADO EM RAMAL DE DESCARGA OU RAMAL DE ESGOTO SANITÁRIO. AF_08/2022 | UN |  | 3 | 26.16 | 33.98 | 101.94 | 0.0406%
7.2.8 | 104345 | SINAPI | JUNÇÃO DE REDUÇÃO INVERTIDA, PVC, SÉRIE NORMAL, ESGOTO PREDIAL, DN 100 X 50 MM, JUNTA ELÁSTICA, FORNECIDO E INSTALADO EM RAMAL DE DESCARGA OU RAMAL DE ESGOTO SANITÁRIO. AF_08/2022 | UN |  | 1 | 41.85 | 54.37 | 54.37 | 0.02166%
7.2.9 | 89823 | SINAPI | LUVA DE CORRER, PVC, SERIE NORMAL, ESGOTO PREDIAL, DN 100 MM, JUNTA ELÁSTICA, FORNECIDO E INSTALADO EM PRUMADA DE ESGOTO SANITÁRIO OU VENTILAÇÃO. AF_08/2022 | UN |  | 6 | 35.23 | 45.77 | 274.62 | 0.1094%
7.2.10 | 104000 | SINAPI | LUVA COM ROSCA, PVC, SOLDÁVEL, DN 50MM X 1.1/2, INSTALADO EM RAMAL DE DISTRIBUIÇÃO DE ÁGUA - FORNECIMENTO E INSTALAÇÃO. AF_06/2022 | UN |  | 8 | 28.93 | 37.58 | 300.64 | 0.1197%
7.2.11 | 89827 | SINAPI | JUNÇÃO SIMPLES, PVC, SERIE NORMAL, ESGOTO PREDIAL, DN 50 X 50 MM, JUNTA ELÁSTICA, FORNECIDO E INSTALADO EM PRUMADA DE ESGOTO SANITÁRIO OU VENTILAÇÃO. AF_08/2022 | UN |  | 1 | 19.86 | 25.8 | 25.8 | 0.01028%
7.2.12 | 104011 | SINAPI | TE, PVC, SOLDÁVEL, DN 40MM, INSTALADO EM RAMAL DE DISTRIBUIÇÃO DE ÁGUA - FORNECIMENTO E INSTALAÇÃO. AF_06/2022 | UN |  | 1 | 23.97 | 31.14 | 31.14 | 0.0124%
7.2.13 | 104345 | SINAPI | JUNÇÃO DE REDUÇÃO INVERTIDA, PVC, SÉRIE NORMAL, ESGOTO PREDIAL, DN 100 X 50 MM, JUNTA ELÁSTICA, FORNECIDO E INSTALADO EM RAMAL DE DESCARGA OU RAMAL DE ESGOTO SANITÁRIO. AF_08/2022 | UN |  | 1 | 41.85 | 54.37 | 54.37 | 0.02166%
7.2.14 | 89564 | SINAPI | LUVA COM ROSCA, PVC, SOLDÁVEL, DN 40MM X 1.1/4 , INSTALADO EM PRUMADA DE ÁGUA - FORNECIMENTO E INSTALAÇÃO. AF_06/2022 | UN |  | 5 | 16.2 | 21.04 | 105.2 | 0.0419%
7.2.15 | 89783 | SINAPI | JUNÇÃO SIMPLES, PVC, SERIE NORMAL, ESGOTO PREDIAL, DN 40 MM, JUNTA SOLDÁVEL, FORNECIDO E INSTALADO EM RAMAL DE DESCARGA OU RAMAL DE ESGOTO SANITÁRIO. AF_08/2022 | UN |  | 1 | 13.84 | 17.98 | 17.98 | 0.007162%
7.2.16 | 104328 | SINAPI | CAIXA SIFONADA, COM GRELHA QUADRADA, PVC, DN 150 X 150 X 50 MM, JUNTA SOLDÁVEL, FORNECIDA E INSTALADA EM RAMAL DE DESCARGA OU EM RAMAL DE ESGOTO SANITÁRIO. AF_08/2022 | UN |  | 1 | 71.22 | 92.53 | 92.53 | 0.03686%
7.2.17 | 89711 | SINAPI | TUBO PVC, SERIE NORMAL, ESGOTO PREDIAL, DN 40 MM, FORNECIDO E INSTALADO EM RAMAL DE DESCARGA OU RAMAL DE ESGOTO SANITÁRIO. AF_08/2022 | M |  | 5 | 19.04 | 24.73 | 123.65 | 0.04925%
7.2.18 | 89712 | SINAPI | TUBO PVC, SERIE NORMAL, ESGOTO PREDIAL, DN 50 MM, FORNECIDO E INSTALADO EM RAMAL DE DESCARGA OU RAMAL DE ESGOTO SANITÁRIO. AF_08/2022 | M |  | 7 | 24.88 | 32.32 | 226.24 | 0.09011%
7.2.19 | 89800 | SINAPI | TUBO PVC, SERIE NORMAL, ESGOTO PREDIAL, DN 100 MM, FORNECIDO E INSTALADO EM PRUMADA DE ESGOTO SANITÁRIO OU VENTILAÇÃO. AF_08/2022 | M |  | 28 | 27.44 | 35.65 | 998.2 | 0.3976%
8 |  |  | TELHAMENTO | [5 empty] | 15572.99 | 6.203%
8.1 | 92544 | SINAPI | TRAMA DE MADEIRA COMPOSTA POR TERÇAS PARA TELHADOS DE ATÉ 2 ÁGUAS PARA TELHA ESTRUTURAL DE FIBROCIMENTO, INCLUSO TRANSPORTE VERTICAL. AF_07/2019 | m² |  | 112.89 | 19.69 | 25.58 | 2887.72 | 1.15%
8.2 | 94210 | SINAPI | TELHAMENTO COM TELHA ONDULADA DE FIBROCIMENTO E = 6 MM, COM RECOBRIMENTO LATERAL DE 1 1/4 DE ONDA PARA TELHADO COM INCLINAÇÃO MÁXIMA DE 10°, COM ATÉ 2 ÁGUAS, INCLUSO IÇAMENTO. AF_07/2019 | m² |  | 112.89 | 48.78 | 63.37 | 7153.83 | 2.849%
8.3 | 94231 | SINAPI | RUFO EM CHAPA DE AÇO GALVANIZADO NÚMERO 24, CORTE DE 25 CM, INCLUSO TRANSPORTE VERTICAL. AF_07/2019 | M |  | 30.35 | 51.15 | 66.45 | 2016.75 | 0.8033%
8.4 | 94229 | SINAPI | CALHA EM CHAPA DE AÇO GALVANIZADO NÚMERO 24, DESENVOLVIMENTO DE 100 CM, INCLUSO TRANSPORTE VERTICAL. AF_07/2019 | M |  | 16.41 | 164.85 | 214.18 | 3514.69 | 1.4%
9 |  |  | REVESTIMENTO DE PISOS | [5 empty] | 14414.93 | 5.742%
9.1 | 87767 | SINAPI | CONTRAPISO EM ARGAMASSA TRAÇO 1:4 (CIMENTO E AREIA), PREPARO MANUAL, APLICADO EM ÁREAS MOLHADAS SOBRE IMPERMEABILIZAÇÃO, ACABAMENTO NÃO REFORÇADO, ESPESSURA 4CM. AF_07/2021 | m² |  | 88.8 | 55.89 | 72.61 | 6447.76 | 2.568%
9.2 | 87251 | SINAPI | REVESTIMENTO CERÂMICO PARA PISO COM PLACAS TIPO ESMALTADA EXTRA DE DIMENSÕES 45X45 CM APLICADA EM AMBIENTES DE ÁREA MAIOR QUE 10 M2. AF_02/2023_PE | m² |  | 88.8 | 47.96 | 62.31 | 5533.12 | 2.204%
9.3 | 94993 | SINAPI | EXECUÇÃO DE PASSEIO (CALÇADA) OU PISO DE CONCRETO COM CONCRETO MOLDADO IN LOCO, USINADO, ACABAMENTO CONVENCIONAL, ESPESSURA 6 CM, ARMADO. AF_08/2022 | m² |  | 24.09 | 77.77 | 101.04 | 2434.05 | 0.9695%
10 |  |  | ÁGUAS PLUVIAIS | [5 empty] | 3408.86 | 1.358%
10.1 | 1201005428 | AGESUL | SINAPI - 97888 - CAIXA ENTERRADA ELETRICA RETANGULAR, EM ALVENARIA COM TIJOLOS CERAMICOS MACICOS, FUNDO COM BRITA, DIMENSOES INTERNAS: 0,6X0,6X0,6 M. AF_12/2020 | UN |  | 4 | 460.47 | 598.28 | 2393.12 | 0.9532%
10.2 | 89512 | SINAPI | TUBO PVC, SÉRIE R, ÁGUA PLUVIAL, DN 100 MM, FORNECIDO E INSTALADO EM RAMAL DE ENCAMINHAMENTO. AF_06/2022 | M |  | 16.5 | 47.38 | 61.56 | 1015.74 | 0.4046%
11 |  |  | CLIMATIZAÇÃO | [5 empty] | 7236.09 | 2.882%
11.1 |  |  | DUTO | [5 empty] | 7236.09 | 2.882%
11.1.1 | 0101000254 | AGESUL | CABO PP 4X25MM2 DE 1KV (REAPROVEITAMENTO DE 3X) - FORNECIMENTO E INSTALACAO | M |  | 73.1 | 39.84 | 51.76 | 3783.65 | 1.507%
11.1.2 | 103291 | SINAPI | TUBO EM COBRE FLEXÍVEL, DN 1/2", COM ISOLAMENTO, INSTALADO EM FORRO, PARA RAMAL DE ALIMENTAÇÃO DE AR CONDICIONADO, INCLUSO FIXADOR. AF_11/2021 | M |  | 20.7 | 55.07 | 71.55 | 1481.08 | 0.5899%
11.1.3 | 103289 | SINAPI | TUBO EM COBRE FLEXÍVEL, DN 1/4", COM ISOLAMENTO, INSTALADO EM FORRO, PARA RAMAL DE ALIMENTAÇÃO DE AR CONDICIONADO, INCLUSO FIXADOR. AF_11/2021 | M |  | 20.7 | 28.51 | 37.04 | 766.72 | 0.3054%
11.1.4 | 103290 | SINAPI | TUBO EM COBRE FLEXÍVEL, DN 3/8", COM ISOLAMENTO, INSTALADO EM FORRO, PARA RAMAL DE ALIMENTAÇÃO DE AR CONDICIONADO, INCLUSO FIXADOR. AF_11/2021 | M |  | 8.4 | 43.95 | 57.1 | 479.64 | 0.191%
11.1.5 | 103292 | SINAPI | TUBO EM COBRE FLEXÍVEL, DN 5/8", COM ISOLAMENTO, INSTALADO EM FORRO, PARA RAMAL DE ALIMENTAÇÃO DE AR CONDICIONADO, INCLUSO FIXADOR. AF_11/2021 | M |  | 8.4 | 66.43 | 86.31 | 725 | 0.2888%
12 |  |  | BANCADA | [5 empty] | 12740.82 | 5.075%
12.1 | 2001003023 | AGESUL | BANCADA DE GRANITO CINZA ANDORINHA, COM ACABAMENTO RETO SIMPLES, ESPESSURA DE 2,5CM | m² |  | 13.62 | 719.97 | 935.45 | 12740.82 | 5.075%
13 |  |  | LIMPEZA FINAL | [5 empty] | 273.24 | 0.1088%
13.1 | 99814 | SINAPI | LIMPEZA DE SUPERFÍCIE COM JATO DE ALTA PRESSÃO. AF_04/2019 | m² |  | 132 | 1.6 | 2.07 | 273.24 | 0.1088%
14 |  |  | ADMINISTRAÇÃO | [5 empty] | 21925.06 | 8.733%
14.1 | 94295 | SINAPI | MESTRE DE OBRAS COM ENCARGOS COMPLEMENTARES | MES |  | 2 | 5500.99 | 7147.43 | 14294.86 | 5.694%
14.2 | 90777 | SINAPI | ENGENHEIRO CIVIL DE OBRA JUNIOR COM ENCARGOS COMPLEMENTARES | H |  | 60 | 97.88 | 127.17 | 7630.2 | 3.039%
[6 empty] | Total sem BDI |  | 193246.23
[6 empty] | Total do BDI |  | 57817.25
[6 empty] | Total Geral |  | 251063.48

## Cronograma
GOVERNO DO ESTADO DE MATO GROSSO DO SUL
CONSTRUÇÃO
CONSTRUÇÕES RESIDÊNCIAIS
CRONOGRAMA FÍSICO E FINANCEIRO
Objeto: | Reforma e Ampliação - Agroindustria
Município: | CORGUINHO/MS
Local: | Rua Marechal Deodoro, QD 45, LT 04-A
BDI S/DES: | 29.93% | SERVIÇOS
Sist./Ref.: | SINAPI - 09/2023 - Mato Grosso do Sul AGESUL - 06/2023 - Mato Grosso do Sul | Prazo exec.: | 60 | DESONERAÇÃO
Item | Descrição | Total Por Etapa | 30 DIAS | 60 DIAS
1 | SERVIÇOS PRELIMINARES | 100,00% 27.258,38 | 100,00% 27.258,38
2 | INFRAESTRUTURA | 100,00% 31.874,55 | 100,00% 31.874,55
3 | FECHAMENTO | 100,00% 26.760,22 | 100,00% 26.760,22
4 | ESQUADRIAS | 100,00% 49.610,32 |  | 100,00% 49.610,32
5 | PINTURA | 100,00% 18.309,26 |  | 100,00% 18.309,26
6 | INSTALAÇÕES ELETRICAS | 100,00% 11.864,56 | 70,00% 8.305,19 | 30,00% 3.559,37
7 | INSTALAÇÕES | 100,00% 9.814,20 | 100,00% 9.814,20
8 | TELHAMENTO | 100,00% 15.572,99 | 100,00% 15.572,99
9 | REVESTIMENTO DE PISOS | 100,00% 14.414,93 |  | 100,00% 14.414,93
10 | ÁGUAS PLUVIAIS | 100,00% 3.408,86 | 50,00% 1.704,43 | 50,00% 1.704,43
11 | CLIMATIZAÇÃO | 100,00% 7.236,09 |  | 100,00% 7.236,09
12 | BANCADA | 100,00% 12.740,82 |  | 100,00% 12.740,82
13 | LIMPEZA FINAL | 100,00% 273,24 |  | 100,00% 273,24
14 | ADMINISTRAÇÃO | 100,00% 21.925,06 | 50,00% 10.962,53 | 50,00% 10.962,53
Porcentagem |  |  | 52,68% | 47,32%
Custo |  |  | 132.252,49 | 118.810,99
Porcentagem Acumulado |  |  | 52,68% | 100,0%
Custo Acumulado |  |  | 132.252,49 | 251.063,48

## Orçamento Analítico N DES (hidden)
GOVERNO DO ESTADO DE MATO GROSSO DO SUL
CONSTRUÇÃO
CONSTRUÇÕES RESIDÊNCIAIS
PLANILHA DE ORÇAMENTO
Objeto: | Reforma e Ampliação - Agroindustria
Município: | CORGUINHO/MS
Local: | Rua Marechal Deodoro, QD 45, LT 04-A
BDI S/DES: | 29.93% | SERVIÇOS
Sist./Ref.: | SINAPI - 09/2023 - Mato Grosso do Sul AGESUL - 06/2023 - Mato Grosso do Sul |  | Prazo exec.: | 360 | dias | DESONERAÇÃO

## BDI (hidden)
GOVERNO DO ESTADO DE MATO GROSSO DO SUL
CONSTRUÇÃO
CONSTRUÇÕES RESIDÊNCIAIS
PLANILHA DE ORÇAMENTO
Objeto: | Reforma e Ampliação - Agroindustria
Município: | CORGUINHO/MS
Local: | Rua Marechal Deodoro, QD 45, LT 04-A
BDI S/DES: | 29.79% | SERVIÇOS
Sist./Ref.: | SINAPI - 09/2023 - Mato Grosso do Sul AGESUL - 06/2023 - Mato Grosso do Sul |  | Prazo exec.: | 360 DIAS | DESONERAÇÃO
COMPOSIÇÃO DE BDI - conforme Acórdão TCU 2622/2013
Item componente do BDI |  |  | 1° Quartil | Médio | 3° quartil | BDI Adotado
AC - Administração Central |  |  | 3% | 3.8% | 5.5% | 3.8%
S + G - Seguro e Garantia |  |  | 0.8% | 0.8% | 1% | 0.8%
R - Risco |  |  | 0.97% | 1% | 1.27% | 1%
DF - Despesas Financeiras |  |  | 0.59% | 0.7% | 1.39% | 0.7%
L - Lucro |  |  | 6.16% | 6% | 8.96% | 6%
I - IMPOSTOS | [5 empty] | 13.15%
[5 empty] | PIS: | 0.65%
[5 empty] | COFINS: | 3%
[5 empty] | ISSQN(3): | 5%
[5 empty] | CPRB (2): | 4.5%
BDI CALCULADO: | [5 empty] | 29.79%
BDI calculado pela seguinte equação:
Onde:
AC: taxa de administração central;
S: taxa de seguros;
R: taxa de riscos;
G: taxa de garantias;
DF: taxa de despesas financeiras;
L: taxa de lucro/remuneração;
I: taxa de incidência de impostos [ PIS, COFINS, (3) ISSQN, (2) CPRB ]
(2)CPRB = 4,50% (Contribuição Previdenciária sobre a Receita Bruta – Lei n. 13.161 de 31/08/2015).
(3) ISSQN é um imposto que incide sobre o preço de serviço, em Coxim o valor é de 5%. O custo previsto com mão-de-obra é de 60% do custo total da obra, para o computo do ISSQN o valor será de 3%

## BDI SD
GOVERNO DO ESTADO DE MATO GROSSO DO SUL
CONSTRUÇÃO
CONSTRUÇÕES RESIDÊNCIAIS
COMPOSIÇÃO DE BDI
Objeto: | Reforma e Ampliação - Agroindustria
Município: | CORGUINHO/MS
Local: | Rua Marechal Deodoro, QD 45, LT 04-A
BDI S/DES: | 29.93% | SERVIÇOS
Sist./Ref.: | SINAPI - 09/2023 - Mato Grosso do Sul AGESUL - 06/2023 - Mato Grosso do Sul |  | Prazo exec.: | 360 DIAS | SEM DESONERAÇÃO
COMPOSIÇÃO DE BDI - conforme Acórdão TCU 2622/2013
Item componente do BDI |  |  | 1° Quartil | Médio | 3° quartil | BDI Adotado
AC - Administração Central |  |  | 3% | 3.92% | 5.5% | 3.92%
S + G - Seguro e Garantia |  |  | 0.8% | 0.8% | 1% | 0.8%
R - Risco |  |  | 0.97% | 1% | 1.27% | 1%
DF - Despesas Financeiras |  |  | 0.59% | 0.7% | 1.39% | 0.7%
L - Lucro |  |  | 6.16% | 6% | 8.96% | 6%
I - IMPOSTOS | [5 empty] | 13.15%
[5 empty] | PIS: | 0.65%
[5 empty] | COFINS: | 3%
[5 empty] | ISSQN(3): | 5%
[5 empty] | CPRB (2): | 4.5%
BDI CALCULADO: | [5 empty] | 29.93%
BDI calculado pela seguinte equação:
Onde:
AC: taxa de administração central;
S: taxa de seguros;
R: taxa de riscos;
G: taxa de garantias;
DF: taxa de despesas financeiras;
L: taxa de lucro/remuneração;
I: taxa de incidência de impostos [ PIS, COFINS, (3) ISSQN, (2) CPRB ]
(2)CPRB = 4,50% (Contribuição Previdenciária sobre a Receita Bruta – Lei n. 13.161 de 31/08/2015).
(3) ISSQN é um imposto que incide sobre o preço de serviço, em Coxim o valor é de 5%. O custo previsto com mão-de-obra é de 60% do custo total da obra, para o computo do ISSQN o valor será de 3%